## PLANILHA ORCAMENTARIA
ITEM | CÓDIGO | DESCRIÇÃO | FONTE | UNID | QUANTIDADE | PREÇO UNITÁRIO R$ |  | PREÇO TOTAL R$
[6 empty] | SEM BDI | COM BDI | SEM BDI | COM BDI
1 | ADMINISTRAÇÃO LOCAL | [6 empty] | 36969.78 | 45927.54
1.1 | ADMOBRA | ADMINISTRAÇÃO LOCAL DA OBRA | Composições Próprias | MÊS | 6 | 6161.63 | 7654.59 | 36969.78 | 45927.54
2 | SERVIÇOS PRELIMINARES | [6 empty] | 23126.3 | 28729.8
2.1 | 103689 | FORNECIMENTO E INSTALAÇÃO DE PLACA DE OBRA COM CHAPA GALVANIZADA E ESTRUTURA DE MADEIRA. AF_03/2022_PS | SINAPI | M2 | 4.5 | 376.89 | 468.21 | 1696.01 | 2106.95
2.2 | MOBEQ | MOBILIZAÇÃO DE EQUIPAMENTOS | Composições Próprias | UND | 1 | 6139.15 | 7626.67 | 6139.15 | 7626.67
2.3 | BARRAOB | BARRACÃO PARA ESCRITÓRIO DE OBRA PORTE PEQUENO S=25,41M2 COM MATERIAIS NOVOS | Composições Próprias | UND | 1 | 15291.14 | 18996.18 | 15291.14 | 18996.18
3 | TERRAPLENAGEM | [6 empty] | 18422.37 | 22909.79
3.1 | 4011209 | Regularização do subleito | SICRO NOVO | m² | 8256 | 0.87 | 1.08 | 7182.72 | 8916.48
3.2 | 4016096 | Escavação e carga de material de jazida com escavadeira hidráulica de 1,56 m³ | SICRO NOVO | m³ | 1499.75 | 1.06 | 1.32 | 1589.74 | 1979.67
3.3 | 5901640 | Transporte com caminhão basculante com caçamba estanque com capacidade de 14 m³ - rodovia pavimentada | SICRO NOVO | tkm | 8324.68 | 0.48 | 0.6 | 3995.85 | 4994.81
3.4 | 5502978 | Compactação de aterros a 100% do Proctor normal | SICRO NOVO | m³ | 1499.75 | 3.77 | 4.68 | 5654.06 | 7018.83
4 | SERVIÇO DE PAVIMENTAÇÃO | [6 empty] | 411164.21 | 483549.87
4.1 | AQUISIÇÃO DE MATERIAL BETUMINOSO | [6 empty] | 268342.36 | 308593.73
4.1.1 | CM30 | AQUISIÇÃO DE CM-30 - BDI = 15,00 | Composições Próprias | t | 9.9 | 5530.94 | 6360.58 | 54756.31 | 62969.74
4.1.2 | RR1C | AQUISIÇÃO DE EMULSÃO ASFALTICA RR-2C - BDI = 15,00 | Composições Próprias | t | 4.12 | 3382.91 | 3890.35 | 13937.59 | 16028.24
4.1.3 | CAP | AQUISIÇÃO DE CAP 50/70 - BDI = 15,00 | Composições Próprias | t | 43.92 | 4545.73 | 5227.59 | 199648.46 | 229595.75
4.2 | TRANSPORTE DE MATERIAL BETUMINOSO | [6 empty] | 53880.44 | 64494.98
4.2.1 | TCM30 | TRANSPORTE DE CM-30 - BDI = 15,00 | Composições Próprias | t | 9.9 | 492.82 | 566.74 | 4878.92 | 5610.73
4.2.2 | TRR1C | TRANSPORTE DE EMULSÃO ASFALTICA RR-2C - BDI = 15,00 | Composições Próprias | t | 4.12 | 492.82 | 566.74 | 2030.42 | 2334.97
4.2.3 | TCAP | TRANSPORTE DE CAP 50/70 - BDI = 15,00 | Composições Próprias | t | 43.92 | 492.82 | 566.74 | 21644.65 | 24891.22
4.2.4 | 5901640 | Transporte com caminhão basculante com caçamba estanque com capacidade de 14 m³ - rodovia pavimentada | SICRO NOVO | tkm | 52763.44 | 0.48 | 0.6 | 25326.45 | 31658.06
4.3 | MÃO DE OBRA | [6 empty] | 88941.41 | 110461.16
4.3.1 | 4011351 | Imprimação com asfalto diluído | SICRO NOVO | m² | 8256 | 0.29 | 0.36 | 2394.24 | 2972.16
4.3.2 | 4011353 | Pintura de ligação | SICRO NOVO | m² | 8256 | 0.22 | 0.27 | 1816.32 | 2229.12
4.3.3 | 4011444 | Areia asfalto a quente - faixa A - areia comercial | SICRO NOVO | t | 532.53 | 159.11 | 197.66 | 84730.85 | 105259.88
5 | DRENAGEM SUPERFICIAL | [6 empty] | 225939.2 | 280676.48
5.1 | 94275 | ASSENTAMENTO DE GUIA (MEIO-FIO) EM TRECHO RETO, CONFECCIONADA EM CONCRETO PRÉ-FABRICADO, DIMENSÕES 100X15X13X20 CM (COMPRIMENTO X BASE INFERIOR X BASE SUPERIOR X ALTURA). AF_01/2024 | SINAPI | M | 2752 | 46.56 | 57.84 | 128133.12 | 159175.68
5.2 | 94287 | EXECUÇÃO DE SARJETA DE CONCRETO USINADO, MOLDADA IN LOCO EM TRECHO RETO, 30 CM BASE X 10 CM ALTURA. AF_01/2024 | SINAPI | M | 2752 | 35.54 | 44.15 | 97806.08 | 121500.8
6 | SINALIZAÇÃO VIÁRIA | [6 empty] | 14221.4 | 17656.28
6.1 | 102498 | PINTURA DE MEIO-FIO COM TINTA BRANCA A BASE DE CAL (CAIAÇÃO). AF_05/2021 | SINAPI | M | 2752 | 1.75 | 2.17 | 4816 | 5971.84
6.2 | PLAID | PLACA DE IDENTIFICAÇÃO EM AÇO ESCOVADO, DOBRADO NAS EXTREMIDADES DIM. 21 X 11CM - FORNECIMENTO E INSTALAÇÃO | Composições Próprias | UND | 9 | 166.93 | 207.38 | 1502.37 | 1866.42
6.3 | COMP-30793640 | POSTE EM TUBO DE AÇO GALVANIZADO, PESADO, D=2" (50MM), ALTURA ÚTIL=2,50M, ALTURA TOTAL=3,20M | Composições Próprias | UND | 9 | 431.11 | 535.57 | 3879.99 | 4820.13
6.4 | 102508 | PINTURA DE FAIXA DE PEDESTRE OU ZEBRADA COM TINTA EPÓXI, E = 30 CM, APLICAÇÃO MANUAL. AF_05/2021 | SINAPI | M2 | 89.6 | 44.9 | 55.78 | 4023.04 | 4997.89
7 | SERVIÇOS FINAIS | [6 empty] | 6319.12 | 7851.63
7.1 | MOBEQ | DESMOBILIZAÇÃO DE EQUIPAMENTOS | Composições Próprias | UND | 1 | 6139.15 | 7626.67 | 6139.15 | 7626.67
7.2 | COM-18574552 | RECUPERAÇÃO DE AREA DEGRADADA | Composições Próprias | M³ | 1499.75 | 0.12 | 0.15 | 179.97 | 224.96
[7 empty] | VALOR ORÇAMENTO: |  | 736162.38
[7 empty] | VALOR BDI TOTAL: |  | 151139.01
[7 empty] | VALOR TOTAL: |  | 887301.39
Oitocentos e Oitenta e Sete Mil Trezentos e Um reais e Trinta e Nove centavos

## RESUMO
1 | ADMINISTRAÇÃO LOCAL |  | 45927.54 | 5.1761
2 | SERVIÇOS PRELIMINARES |  | 28729.8 | 3.2379
3 | TERRAPLENAGEM |  | 22909.79 | 2.582
4 | SERVIÇO DE PAVIMENTAÇÃO |  | 483549.87 | 54.4967
5 | DRENAGEM SUPERFICIAL |  | 280676.48 | 31.6326
6 | SINALIZAÇÃO VIÁRIA |  | 17656.28 | 1.9899
7 | SERVIÇOS FINAIS |  | 7851.63 | 0.88489
|  | VALOR ORÇAMENTO: | 736162.38 | 100
|  | VALOR BDI TOTAL: | 151139.01
|  | VALOR TOTAL: | 887301.39
Oitocentos e Oitenta e Sete Mil Trezentos e Um reais e Trinta e Nove centavos

## COMPOSICOES
1.1. ADMOBRA ADMINISTRAÇÃO LOCAL DA OBRA (MÊS)
Mão de Obra com Encargos Complementares |  |  | FONTE |  | UNID | COEFICIENTE |  | PREÇO UNITÁRIO |  | TOTAL
90776 | ENCARREGADO GERAL COM ENCARGOS COMPLEMENTARES |  | SINAPI |  | H | 40 |  | 35.4 |  | 1416
90778 | ENGENHEIRO CIVIL DE OBRA PLENO COM ENCARGOS COMPLEMENTARES |  | SINAPI |  | H | 41.49 |  | 114.38 |  | 4745.63
[6 empty] | TOTAL Mão de Obra com Encargos Complementares: |  |  |  | 6161.63
[6 empty] | VALOR: |  |  |  | 6161.63
[6 empty] | VALOR ENCARGOS (112.73%): |  |  |  | 3161.86
[6 empty] | VALOR BDI (24.23%): |  |  |  | 1492.96
[6 empty] | VALOR COM BDI: |  |  |  | 7654.59
2.1. 103689 FORNECIMENTO E INSTALAÇÃO DE PLACA DE OBRA COM CHAPA GALVANIZADA E ESTRUTURA DE MADEIRA. AF_03/2022_PS (M2)
Material |  |  | FONTE |  | UNID | COEFICIENTE |  | PREÇO UNITÁRIO |  | TOTAL
00004813 | PLACA DE OBRA (PARA CONSTRUCAO CIVIL) EM CHAPA GALVANIZADA *N. 22*, ADESIVADA, DE *2,4 X 1,2* M (SEM POSTES PARA FIXACAO) |  | SINAPI |  | M2 | 1 |  | 310.07 |  | 310.07
00005065 | PREGO DE ACO POLIDO COM CABECA 10 X 10 (7/8 X 17) |  | SINAPI |  | KG | 0.0113 |  | 32.49 |  | 0.36
00005069 | PREGO DE ACO POLIDO COM CABECA 17 X 27 (2 1/2 X 11) |  | SINAPI |  | KG | 0.0132 |  | 17.41 |  | 0.22
I04509S | Sarrafo *2,5 x 10* cm em pinus, mista ou equivalente da regiao - bruta |  | ORSE |  | m | 3.2083 |  | 5.05 |  | 16.2
[6 empty] | TOTAL Material: |  |  |  | 326.85
Mão de Obra com Encargos Complementares |  |  | FONTE |  | UNID | COEFICIENTE |  | PREÇO UNITÁRIO |  | TOTAL
88262 | CARPINTEIRO DE FORMAS COM ENCARGOS COMPLEMENTARES |  | SINAPI |  | H | 0.3729 |  | 32.27 |  | 12.03
88316 | SERVENTE COM ENCARGOS COMPLEMENTARES |  | SINAPI |  | H | 1.1186 |  | 24.14 |  | 27
[6 empty] | TOTAL Mão de Obra com Encargos Complementares: |  |  |  | 39.03
Serviço |  |  | FONTE |  | UNID | COEFICIENTE |  | PREÇO UNITÁRIO |  | TOTAL
102234 | PINTURA IMUNIZANTE PARA MADEIRA, 2 DEMÃOS. AF_01/2021 |  | SINAPI |  | M2 | 0.5 |  | 22.02 |  | 11.01
[6 empty] | TOTAL Serviço: |  |  |  | 11.01
[6 empty] | VALOR: |  |  |  | 376.89
[6 empty] | VALOR ENCARGOS (112.73%): |  |  |  | 16.79
[6 empty] | VALOR BDI (24.23%): |  |  |  | 91.32
[6 empty] | VALOR COM BDI: |  |  |  | 468.21
2.2. MOBEQ MOBILIZAÇÃO DE EQUIPAMENTOS (UND)
Transporte |  |  | FONTE |  | UNID | COEFICIENTE |  | PREÇO UNITÁRIO |  | TOTAL
INS-51220193 | MOBILIZAÇÃO E DESMOBILIZAÇÃO DE EQUIPAMENTO |  | Composições |  | UND | 1 |  | 6139.15 |  | 6139.15
[6 empty] | TOTAL Transporte: |  |  |  | 6139.15
[6 empty] | VALOR: |  |  |  | 6139.15
[6 empty] | VALOR ENCARGOS: |  |  |  | 0
[6 empty] | VALOR BDI (24.23%): |  |  |  | 1487.52
[6 empty] | VALOR COM BDI: |  |  |  | 7626.67
2.3. BARRAOB BARRACÃO PARA ESCRITÓRIO DE OBRA PORTE PEQUENO S=25,41M2 COM MATERIAIS NOVOS (UND)
Material |  |  | FONTE |  | UNID | COEFICIENTE |  | PREÇO UNITÁRIO |  | TOTAL
I00425 | Cadeado 40mm, Papaiz ou similar |  | ORSE |  | un | 3 |  | 22.62 |  | 67.86
I00629 | Compensado resinado 10mm - Madeirit ou similar |  | ORSE |  | m2 | 71.5 |  | 15 |  | 1072.5
I00848 | Dobradiça ferro galvanizado 3" x 3" sem aneis |  | ORSE |  | un | 8 |  | 3.48 |  | 27.84
I01569 | Madeira mista serrada (barrote) 6 x 6cm - 0,0036 m3/m (angelim, louro) |  | ORSE |  | m | 84 |  | 5.87 |  | 493.08
I01803 | Porta cadeado médio |  | ORSE |  | un | 3 |  | 6.95 |  | 20.85
I01886 | Prego 1 1/2" x 13 (15 x 18) |  | ORSE |  | kg | 1 |  | 15.71 |  | 15.71
[6 empty] | TOTAL Material: |  |  |  | 1697.84
Mão de Obra com Encargos Complementares |  |  | FONTE |  | UNID | COEFICIENTE |  | PREÇO UNITÁRIO |  | TOTAL
88262 | CARPINTEIRO DE FORMAS COM ENCARGOS COMPLEMENTARES |  | SINAPI |  | H | 16 |  | 32.27 |  | 516.32
88267 | ENCANADOR OU BOMBEIRO HIDRÁULICO COM ENCARGOS COMPLEMENTARES |  | SINAPI |  | H | 6 |  | 31.89 |  | 191.34
88316 | SERVENTE COM ENCARGOS COMPLEMENTARES |  | SINAPI |  | H | 16 |  | 24.14 |  | 386.24
[6 empty] | TOTAL Mão de Obra com Encargos Complementares: |  |  |  | 1093.9
Serviço |  |  | FONTE |  | UNID | COEFICIENTE |  | PREÇO UNITÁRIO |  | TOTAL
S03644 | Acabamento de superfície de piso de concreto com desempolamento manual |  | ORSE |  | m2 | 48.06 |  | 17.04 |  | 818.94
S02815 | Caixa de passagem em alvenaria de tijolos maciços esp. = 0,12m, dim. int. = 0,30 x 0,30 x 0,40m |  | ORSE |  | un | 1 |  | 182.11 |  | 182.11
S00095 | Concreto simples fabricado na obra, fck=13,5 mpa, lançado e adensado |  | ORSE |  | m3 | 1.26 |  | 608.74 |  | 767.01
S00127 | Concreto simples usinado fck=21mpa, bombeado, lançado e adensado em superestrutura |  | ORSE |  | m3 | 2.403 |  | 612.32 |  | 1471.4
S00773 | Interruptor 01 seção, com caixa pvc 4" x 2", aparente |  | ORSE |  | un | 3 |  | 26.41 |  | 79.23
S02146 | Lavatório louça, sem coluna, padrão popular, c/ válvula, sifão, engate e torneira herc ref.1994, todos em plástico, inclusive conj. de fixação ou similares - Rev 03 |  | ORSE |  | un | 1 |  | 272.29 |  | 272.29
S00199 | Madeiramento em massaranduba/madeira de lei, peça serrada p/ telha fibrocimento 4mm tipo Vogatex da Eternit ou similar |  | ORSE |  | m2 | 37.41 |  | 44.6 |  | 1668.49
S01199 | Ponto de água fria aparente, c/material pvc rígido soldável Ø 25mm |  | ORSE |  | un | 3 |  | 54.35 |  | 163.05
S01683 | Ponto de esgoto com tubo de pvc rígido soldável de Ø 100 mm (vaso sanitário) |  | ORSE |  | pt | 1 |  | 91.85 |  | 91.85
S00641 | Ponto de luz em teto ou parede, com eletroduto de pvc flexivel sanfonado aparente Ø 3/4" |  | ORSE |  | un | 4 |  | 306.22 |  | 1224.88
S03297 | Ponto de tomada 2p+t, ABNT, de embutir, 10 A, com eletroduto de pvc rígido embutido Ø 3/4", fio rigido 2,5mm² (fio 12), inclusive placa em pvc e aterramento |  | ORSE |  | pt | 6 |  | 342.89 |  | 2057.34
S01456 | Registro gaveta bruto, d = 20 mm (3/4") - ref.1502-B, Pn16, Deca ou similar |  | ORSE |  | un | 1 |  | 59.68 |  | 59.68
S01726 | Sumidouro paredes com blocos cerâmicos 6 furos e dimensões internas de 1,50 x 1,00 x 0,60 m |  | ORSE |  | un | 1 |  | 1614.78 |  | 1614.78
S00234 | Telhamento com telha de fibrocimento ondulada esp = 4mm |  | ORSE |  | m2 | 37.41 |  | 31.55 |  | 1180.29
S01532 | Tubo pvc rígido c/anel borracha, serie normal, p/esgoto predial, d = 100mm |  | ORSE |  | m | 6 |  | 41.59 |  | 249.54
S01216 | Tubo pvc rígido roscável d = 1/2" |  | ORSE |  | m | 9 |  | 18.9 |  | 170.1
S02085 | Vaso sanitário convencional, linha popular, c/caixa de descarga de sobrepor AKROS ou similar, assento plastico universal branco, conjunto de fixação, tubo de ligação e engate plástico - Rev 04 |  | ORSE |  | un | 1 |  | 428.42 |  | 428.42
[6 empty] | TOTAL Serviço: |  |  |  | 12499.4
[6 empty] | VALOR: |  |  |  | 15291.14
[6 empty] | VALOR ENCARGOS (112.73%): |  |  |  | 3038.72
[6 empty] | VALOR BDI (24.23%): |  |  |  | 3705.04
[6 empty] | VALOR COM BDI: |  |  |  | 18996.18
3.1. 4011209 Regularização do subleito (m²)
EQUIPAMENTOS |  |  | QUANT | UTILIZAÇÃO |  | CUSTO OPERACIONAL |  |  |  | CUSTO HORÁRIO
|  |  |  | PROD | IMPR | PROD |  | IMPR
E9571 | Caminhão tanque com capacidade de 10.000 l - 188 kW |  | 2 | 0.51 | 0.49 | 237.4773 |  | 60.6993 |  | 301.7122
E9518 | Grade de 24 discos rebocável de D = 60 cm (24”) |  | 1 | 0.69 | 0.31 | 3.811 |  | 2.6539 |  | 3.4523
E9524 | Motoniveladora - 93 kW |  | 1 | 0.71 | 0.29 | 213.6776 |  | 93.186 |  | 178.735
E9762 | Rolo compactador de pneus autopropelido de 27 t - 85 kW |  | 1 | 0.96 | 0.04 | 190.8692 |  | 93.1134 |  | 186.9589
E9685 | Rolo compactador pé de carneiro vibratório autopropelido por pneus de 11,6 t - 82 kW |  | 1 | 1 | 0 | 162.7094 |  | 72.7803 |  | 162.7094
E9577 | Trator agrícola sobre pneus - 77 kW |  | 1 | 0.69 | 0.31 | 114.3099 |  | 43.6499 |  | 92.4053
[6 empty] | TOTAL EQUIPAMENTOS: |  |  |  | 925.9731
MÃO DE OBRA |  |  |  |  | UNID | CONSUMO |  | SALÁRIO HORA |  | CUSTO HORÁRIO
88316 | SERVENTE COM ENCARGOS COMPLEMENTARES |  |  |  | H | 1 |  | 24.14 |  | 24.14
[6 empty] | TOTAL MÃO DE OBRA: |  |  |  | 24.14
[6 empty] | Custo Horário da Execução: |  |  |  | 950.1131
[6 empty] | Produção da Equipe: |  |  |  | 1121.33
[6 empty] | Custo Unitário da Execução: |  |  |  | 0.8473
[6 empty] | Custo do FIC (0,02663): |  |  |  | 0.0225
[6 empty] | Custo Direto Total: |  |  |  | 0.8698
[6 empty] | VALOR: |  |  |  | 0.87
[6 empty] | VALOR ENCARGOS (112.73%): |  |  |  | 0.01
[6 empty] | VALOR BDI (24.23%): |  |  |  | 0.21
[6 empty] | VALOR COM BDI: |  |  |  | 1.08
3.2. 4016096 Escavação e carga de material de jazida com escavadeira hidráulica de 1,56 m³ (m³)
EQUIPAMENTOS |  |  | QUANT | UTILIZAÇÃO |  | CUSTO OPERACIONAL |  |  |  | CUSTO HORÁRIO
|  |  |  | PROD | IMPR | PROD |  | IMPR
E9515 | Escavadeira hidráulica sobre esteiras com caçamba com capacidade de 1,56 m³ - 118 kW |  | 1 | 1 | 0 | 214.2359 |  | 96.5583 |  | 214.2359
[6 empty] | TOTAL EQUIPAMENTOS: |  |  |  | 214.2359
MÃO DE OBRA |  |  |  |  | UNID | CONSUMO |  | SALÁRIO HORA |  | CUSTO HORÁRIO
88316 | SERVENTE COM ENCARGOS COMPLEMENTARES |  |  |  | H | 1 |  | 24.14 |  | 24.14
[6 empty] | TOTAL MÃO DE OBRA: |  |  |  | 24.14
[6 empty] | Custo Horário da Execução: |  |  |  | 238.3759
[6 empty] | Produção da Equipe: |  |  |  | 230.19
[6 empty] | Custo Unitário da Execução: |  |  |  | 1.0356
[6 empty] | Custo do FIC (0,02663): |  |  |  | 0.0275
[6 empty] | Custo Direto Total: |  |  |  | 1.0631
[6 empty] | VALOR: |  |  |  | 1.06
[6 empty] | VALOR ENCARGOS (112.73%): |  |  |  | 0.03
[6 empty] | VALOR BDI (24.23%): |  |  |  | 0.26
[6 empty] | VALOR COM BDI: |  |  |  | 1.32
3.3. 5901640 Transporte com caminhão basculante com caçamba estanque com capacidade de 14 m³ - rodovia pavimentada (tkm)
EQUIPAMENTOS |  |  | QUANT | UTILIZAÇÃO |  | CUSTO OPERACIONAL |  |  |  | CUSTO HORÁRIO
|  |  |  | PROD | IMPR | PROD |  | IMPR
E9575 | Caminhão basculante com caçamba estanque com capacidade de 14 m³ - 210 kW |  | 1 | 1 | 0 | 226.9686 |  | 67.694 |  | 226.9686
[6 empty] | TOTAL EQUIPAMENTOS: |  |  |  | 226.9686
[6 empty] | Custo Horário da Execução: |  |  |  | 226.9686
[6 empty] | Produção da Equipe: |  |  |  | 470.61
[6 empty] | Custo Unitário da Execução: |  |  |  | 0.4823
[6 empty] | Custo Direto Total: |  |  |  | 0.4823
[6 empty] | VALOR: |  |  |  | 0.48
[6 empty] | VALOR ENCARGOS: |  |  |  | 0
[6 empty] | VALOR BDI (24.23%): |  |  |  | 0.12
[6 empty] | VALOR COM BDI: |  |  |  | 0.6
3.4. 5502978 Compactação de aterros a 100% do Proctor normal (m³)
EQUIPAMENTOS |  |  | QUANT | UTILIZAÇÃO |  | CUSTO OPERACIONAL |  |  |  | CUSTO HORÁRIO
|  |  |  | PROD | IMPR | PROD |  | IMPR
E9571 | Caminhão tanque com capacidade de 10.000 l - 188 kW |  | 1 | 0.9 | 0.1 | 237.4773 |  | 60.6993 |  | 219.7995
E9518 | Grade de 24 discos rebocável de D = 60 cm (24”) |  | 1 | 0.52 | 0.48 | 3.811 |  | 2.6539 |  | 3.2556
E9524 | Motoniveladora - 93 kW |  | 1 | 0.29 | 0.71 | 213.6776 |  | 93.186 |  | 128.1286
E9685 | Rolo compactador pé de carneiro vibratório autopropelido por pneus de 11,6 t - 82 kW |  | 1 | 1 | 0 | 162.7094 |  | 72.7803 |  | 162.7094
E9577 | Trator agrícola sobre pneus - 77 kW |  | 1 | 0.52 | 0.48 | 114.3099 |  | 43.6499 |  | 80.3931
[6 empty] | TOTAL EQUIPAMENTOS: |  |  |  | 594.2862
MÃO DE OBRA |  |  |  |  | UNID | CONSUMO |  | SALÁRIO HORA |  | CUSTO HORÁRIO
88316 | SERVENTE COM ENCARGOS COMPLEMENTARES |  |  |  | H | 1 |  | 24.14 |  | 24.14
[6 empty] | TOTAL MÃO DE OBRA: |  |  |  | 24.14
[6 empty] | Custo Horário da Execução: |  |  |  | 618.4262
[6 empty] | Produção da Equipe: |  |  |  | 168.2
[6 empty] | Custo Unitário da Execução: |  |  |  | 3.6767
[6 empty] | Custo do FIC (0,02663): |  |  |  | 0.0978
[6 empty] | Custo Direto Total: |  |  |  | 3.7745
[6 empty] | VALOR: |  |  |  | 3.77
[6 empty] | VALOR ENCARGOS (112.73%): |  |  |  | 0.05
[6 empty] | VALOR BDI (24.23%): |  |  |  | 0.91
[6 empty] | VALOR COM BDI: |  |  |  | 4.68
4.1.1. CM30 AQUISIÇÃO DE CM-30 (t)
Material |  |  | FONTE |  | UNID | COEFICIENTE |  | PREÇO UNITÁRIO |  | TOTAL
INS-84289058 | AQUISIÇÃO DE CM-30 |  | Composições |  | t | 1 |  | 5530.94 |  | 5530.94
[6 empty] | TOTAL Material: |  |  |  | 5530.94
[6 empty] | VALOR: |  |  |  | 5530.94
[6 empty] | VALOR ENCARGOS: |  |  |  | 0
[6 empty] | VALOR BDI (15.00%): |  |  |  | 829.64
[6 empty] | VALOR COM BDI: |  |  |  | 6360.58
4.1.2. RR1C AQUISIÇÃO DE EMULSÃO ASFALTICA RR-2C (t)
Material |  |  | FONTE |  | UNID | COEFICIENTE |  | PREÇO UNITÁRIO |  | TOTAL
INS-51792711 | AQUISIÇÃO DE EMULSÃO RR-1C |  | Composições |  | t | 1 |  | 3382.91 |  | 3382.91
[6 empty] | TOTAL Material: |  |  |  | 3382.91
[6 empty] | VALOR: |  |  |  | 3382.91
[6 empty] | VALOR ENCARGOS: |  |  |  | 0
[6 empty] | VALOR BDI (15.00%): |  |  |  | 507.44
[6 empty] | VALOR COM BDI: |  |  |  | 3890.35
4.1.3. CAP AQUISIÇÃO DE CAP 50/70 (t)
Material |  |  | FONTE |  | UNID | COEFICIENTE |  | PREÇO UNITÁRIO |  | TOTAL
INS-57059067 | AQUISIÇÃO DE CAP 50/70 |  | Composições |  | t | 1 |  | 4545.73 |  | 4545.73
[6 empty] | TOTAL Material: |  |  |  | 4545.73
[6 empty] | VALOR: |  |  |  | 4545.73
[6 empty] | VALOR ENCARGOS: |  |  |  | 0
[6 empty] | VALOR BDI (15.00%): |  |  |  | 681.86
[6 empty] | VALOR COM BDI: |  |  |  | 5227.59
4.2.1. TCM30 TRANSPORTE DE CM-30 (t)
Transporte |  |  | FONTE |  | UNID | COEFICIENTE |  | PREÇO UNITÁRIO |  | TOTAL
INS-01249253 | TRANSPORTE DE CM-30 |  | Composições |  | t | 1 |  | 492.82 |  | 492.82
[6 empty] | TOTAL Transporte: |  |  |  | 492.82
[6 empty] | VALOR: |  |  |  | 492.82
[6 empty] | VALOR ENCARGOS: |  |  |  | 0
[6 empty] | VALOR BDI (15.00%): |  |  |  | 73.92
[6 empty] | VALOR COM BDI: |  |  |  | 566.74
4.2.2. TRR1C TRANSPORTE DE EMULSÃO ASFALTICA RR-2C (t)
Transporte |  |  | FONTE |  | UNID | COEFICIENTE |  | PREÇO UNITÁRIO |  | TOTAL
INS-28262246 | TRANSPORTE DE EMULSÃO RR-1C |  | Composições |  | T | 1 |  | 492.82 |  | 492.82
[6 empty] | TOTAL Transporte: |  |  |  | 492.82
[6 empty] | VALOR: |  |  |  | 492.82
[6 empty] | VALOR ENCARGOS: |  |  |  | 0
[6 empty] | VALOR BDI (15.00%): |  |  |  | 73.92
[6 empty] | VALOR COM BDI: |  |  |  | 566.74
4.2.3. TCAP TRANSPORTE DE CAP 50/70 (t)
Transporte |  |  | FONTE |  | UNID | COEFICIENTE |  | PREÇO UNITÁRIO |  | TOTAL
INS-02445905 | TRANSPORTE DE CAP 50/70 |  | Composições |  | t | 1 |  | 492.82 |  | 492.82
[6 empty] | TOTAL Transporte: |  |  |  | 492.82
[6 empty] | VALOR: |  |  |  | 492.82
[6 empty] | VALOR ENCARGOS: |  |  |  | 0
[6 empty] | VALOR BDI (15.00%): |  |  |  | 73.92
[6 empty] | VALOR COM BDI: |  |  |  | 566.74
4.2.4. 5901640 Transporte com caminhão basculante com caçamba estanque com capacidade de 14 m³ - rodovia pavimentada (tkm)
EQUIPAMENTOS |  |  | QUANT | UTILIZAÇÃO |  | CUSTO OPERACIONAL |  |  |  | CUSTO HORÁRIO
|  |  |  | PROD | IMPR | PROD |  | IMPR
E9575 | Caminhão basculante com caçamba estanque com capacidade de 14 m³ - 210 kW |  | 1 | 1 | 0 | 226.9686 |  | 67.694 |  | 226.9686
[6 empty] | TOTAL EQUIPAMENTOS: |  |  |  | 226.9686
[6 empty] | Custo Horário da Execução: |  |  |  | 226.9686
[6 empty] | Produção da Equipe: |  |  |  | 470.61
[6 empty] | Custo Unitário da Execução: |  |  |  | 0.4823
[6 empty] | Custo Direto Total: |  |  |  | 0.4823
[6 empty] | VALOR: |  |  |  | 0.48
[6 empty] | VALOR ENCARGOS: |  |  |  | 0
[6 empty] | VALOR BDI (24.23%): |  |  |  | 0.12
[6 empty] | VALOR COM BDI: |  |  |  | 0.6
4.3.1. 4011351 Imprimação com asfalto diluído (m²)
EQUIPAMENTOS |  |  | QUANT | UTILIZAÇÃO |  | CUSTO OPERACIONAL |  |  |  | CUSTO HORÁRIO
|  |  |  | PROD | IMPR | PROD |  | IMPR
E9509 | Caminhão tanque distribuidor de asfalto com capacidade de 6.000 l - 7 kW/136 kW |  | 1 | 1 | 0 | 190.2946 |  | 53.9523 |  | 190.2946
E9558 | Tanque de estocagem de asfalto com capacidade de 30.000 l |  | 2 | 1 | 0 | 43.8458 |  | 29.9498 |  | 87.6916
[6 empty] | TOTAL EQUIPAMENTOS: |  |  |  | 277.9862
MÃO DE OBRA |  |  |  |  | UNID | CONSUMO |  | SALÁRIO HORA |  | CUSTO HORÁRIO
88316 | SERVENTE COM ENCARGOS COMPLEMENTARES |  |  |  | H | 2 |  | 24.14 |  | 48.28
[6 empty] | TOTAL MÃO DE OBRA: |  |  |  | 48.28
[6 empty] | Custo Horário da Execução: |  |  |  | 326.2662
[6 empty] | Produção da Equipe: |  |  |  | 1125
[6 empty] | Custo Unitário da Execução: |  |  |  | 0.29
[6 empty] | Custo do FIC (0,00443): |  |  |  | 0.0013
MATERIAIS |  |  |  |  | UNID | CONSUMO |  | VALOR UNITÁRIO |  | CUSTO UNITÁRIO
M0104 | Asfalto diluído de petróleo - CM-30 |  |  |  | t | 0.0012 |  | 0 |  | 0
[6 empty] | TOTAL MATERIAIS: |  |  |  | 0
[6 empty] | Custo Direto Total: |  |  |  | 0.2913
[6 empty] | VALOR: |  |  |  | 0.29
[6 empty] | VALOR ENCARGOS (112.73%): |  |  |  | 0.01
[6 empty] | VALOR BDI (24.23%): |  |  |  | 0.07
[6 empty] | VALOR COM BDI: |  |  |  | 0.36
4.3.2. 4011353 Pintura de ligação (m²)
EQUIPAMENTOS |  |  | QUANT | UTILIZAÇÃO |  | CUSTO OPERACIONAL |  |  |  | CUSTO HORÁRIO
|  |  |  | PROD | IMPR | PROD |  | IMPR
E9509 | Caminhão tanque distribuidor de asfalto com capacidade de 6.000 l - 7 kW/136 kW |  | 1 | 1 | 0 | 190.2946 |  | 53.9523 |  | 190.2946
E9558 | Tanque de estocagem de asfalto com capacidade de 30.000 l |  | 2 | 1 | 0 | 43.8458 |  | 29.9498 |  | 87.6916
[6 empty] | TOTAL EQUIPAMENTOS: |  |  |  | 277.9862
MÃO DE OBRA |  |  |  |  | UNID | CONSUMO |  | SALÁRIO HORA |  | CUSTO HORÁRIO
88316 | SERVENTE COM ENCARGOS COMPLEMENTARES |  |  |  | H | 2 |  | 24.14 |  | 48.28
[6 empty] | TOTAL MÃO DE OBRA: |  |  |  | 48.28
[6 empty] | Custo Horário da Execução: |  |  |  | 326.2662
[6 empty] | Produção da Equipe: |  |  |  | 1500
[6 empty] | Custo Unitário da Execução: |  |  |  | 0.2175
[6 empty] | Custo do FIC (0,00443): |  |  |  | 0.001
MATERIAIS |  |  |  |  | UNID | CONSUMO |  | VALOR UNITÁRIO |  | CUSTO UNITÁRIO
M1946 | Emulsão asfáltica - RR-1C |  |  |  | t | 0.00045 |  | 0 |  | 0
[6 empty] | TOTAL MATERIAIS: |  |  |  | 0
[6 empty] | Custo Direto Total: |  |  |  | 0.2185
[6 empty] | VALOR: |  |  |  | 0.22
[6 empty] | VALOR ENCARGOS (112.73%): |  |  |  | 0.01
[6 empty] | VALOR BDI (24.23%): |  |  |  | 0.05
[6 empty] | VALOR COM BDI: |  |  |  | 0.27
4.3.3. 4011444 Areia asfalto a quente - faixa A - areia comercial (t)
EQUIPAMENTOS |  |  | QUANT | UTILIZAÇÃO |  | CUSTO OPERACIONAL |  |  |  | CUSTO HORÁRIO
|  |  |  | PROD | IMPR | PROD |  | IMPR
E9762 | Rolo compactador de pneus autopropelido de 27 t - 85 kW |  | 1 | 0.86 | 0.14 | 190.8692 |  | 93.1134 |  | 177.1834
E9681 | Rolo compactador liso tandem vibratório autopropelido de 10,4 t - 82 kW |  | 1 | 0.99 | 0.01 | 212.7593 |  | 80.8292 |  | 211.44
E9545 | Vibroacabadora de asfalto sobre esteiras - 82 kW |  | 1 | 1 | 0 | 463.4075 |  | 221.2988 |  | 463.4075
[6 empty] | TOTAL EQUIPAMENTOS: |  |  |  | 852.0309
MÃO DE OBRA |  |  |  |  | UNID | CONSUMO |  | SALÁRIO HORA |  | CUSTO HORÁRIO
88316 | SERVENTE COM ENCARGOS COMPLEMENTARES |  |  |  | H | 8 |  | 24.14 |  | 193.12
[6 empty] | TOTAL MÃO DE OBRA: |  |  |  | 193.12
[6 empty] | Custo Horário da Execução: |  |  |  | 1045.1509
[6 empty] | Produção da Equipe: |  |  |  | 99.6
[6 empty] | Custo Unitário da Execução: |  |  |  | 10.4935
[6 empty] | Custo do FIC (0,0044): |  |  |  | 0.0462
SERVIÇOS |  |  |  |  | UNID | CONSUMO |  | PREÇO UNITÁRIO |  | CUSTO UNITÁRIO
6416076 | Usinagem de areia-asfalto a quente - faixa A - areia comercial |  |  |  | t | 1 |  | 142.68 |  | 142.68
[6 empty] | TOTAL SERVIÇOS: |  |  |  | 142.68
TRANSPORTE - TEMPO FIXO |  |  | UNIDADE | CODIGO |  | CONSUMO |  | PREÇO UNITÁRIO |  | CUSTO UNITÁRIO
6416076 | Usinagem de areia-asfalto a quente - faixa A - areia comercial (Caminhão basculante com capacidade de 10 m³ - 210 kW) |  | t | 5914649 |  | 1 |  | 5.89 |  | 5.89
[6 empty] | TRANSPORTE - TEMPO FIXO: |  |  |  | 5.89
MOMENTO DE TRANSPORTE |  | UND | QUANTIDADE | LN |  | RP |  | P |  | CUSTO UNITÁRIO
|  |  |  | DMT | R$ | DMT | R$ | DMT | R$
6416076 | Usinagem de areia-asfalto a quente - faixa A - areia comercial (Caminhão basculante com capacidade de 10 m³ - 210 kW) | tkm | 1 | 0 | 0.93 | 0 | 0.74 | 0 | 0.6 | 0
[6 empty] | MOMENTO DE TRANSPORTE: |  |  |  | 0
[6 empty] | Custo Direto Total: |  |  |  | 159.1097
[6 empty] | VALOR: |  |  |  | 159.11
[6 empty] | VALOR ENCARGOS (112.73%): |  |  |  | 1
[6 empty] | VALOR BDI (24.23%): |  |  |  | 38.55
[6 empty] | VALOR COM BDI: |  |  |  | 197.66
5.1. 94275 ASSENTAMENTO DE GUIA (MEIO-FIO) EM TRECHO RETO, CONFECCIONADA EM CONCRETO PRÉ-FABRICADO, DIMENSÕES 100X15X13X20 CM (COMPRIMENTO X BASE INFERIOR X BASE SUPERIOR X ALTURA). AF_01/2024 (M)
Material |  |  | FONTE |  | UNID | COEFICIENTE |  | PREÇO UNITÁRIO |  | TOTAL
I00370S | Areia media - posto jazida/fornecedor (retirado na jazida, sem transporte) |  | ORSE |  | m3 | 0.0066 |  | 95.7 |  | 0.63
00041679 | MEIO-FIO OU GUIA DE CONCRETO PRE-MOLDADO, COMP 1 M, *20 X 12/15* CM (H X L1/L2) |  | SINAPI |  | UN | 1.005 |  | 32.7 |  | 32.86
[6 empty] | TOTAL Material: |  |  |  | 33.49
Mão de Obra com Encargos Complementares |  |  | FONTE |  | UNID | COEFICIENTE |  | PREÇO UNITÁRIO |  | TOTAL
88309 | PEDREIRO COM ENCARGOS COMPLEMENTARES |  | SINAPI |  | H | 0.2151 |  | 32.67 |  | 7.02
88316 | SERVENTE COM ENCARGOS COMPLEMENTARES |  | SINAPI |  | H | 0.2151 |  | 24.14 |  | 5.19
[6 empty] | TOTAL Mão de Obra com Encargos Complementares: |  |  |  | 12.21
Serviço |  |  | FONTE |  | UNID | COEFICIENTE |  | PREÇO UNITÁRIO |  | TOTAL
88629 | ARGAMASSA TRAÇO 1:3 (EM VOLUME DE CIMENTO E AREIA MÉDIA ÚMIDA), PREPARO MANUAL. AF_08/2019 |  | SINAPI |  | M3 | 0.0012 |  | 719.77 |  | 0.86
[6 empty] | TOTAL Serviço: |  |  |  | 0.86
[6 empty] | VALOR: |  |  |  | 46.56
[6 empty] | VALOR ENCARGOS (112.73%): |  |  |  | 4.6
[6 empty] | VALOR BDI (24.23%): |  |  |  | 11.28
[6 empty] | VALOR COM BDI: |  |  |  | 57.84
5.2. 94287 EXECUÇÃO DE SARJETA DE CONCRETO USINADO, MOLDADA IN LOCO EM TRECHO RETO, 30 CM BASE X 10 CM ALTURA. AF_01/2024 (M)
Material |  |  | FONTE |  | UNID | COEFICIENTE |  | PREÇO UNITÁRIO |  | TOTAL
I00370S | Areia media - posto jazida/fornecedor (retirado na jazida, sem transporte) |  | ORSE |  | m3 | 0.0099 |  | 95.7 |  | 0.94
I34492S | Concreto usinado bombeavel, classe de resistencia c20, com brita 0 e 1, slump = 100 +/- 20 mm, exclui servico de bombeamento (nbr 8953) |  | ORSE |  | m3 | 0.0376 |  | 512 |  | 19.25
00004517 | SARRAFO *2,5 X 7,5* CM EM PINUS, MISTA OU EQUIVALENTE DA REGIAO - BRUTA |  | SINAPI |  | M | 0.2 |  | 3.63 |  | 0.72
00006212 | TABUA *2,5 X 30 CM EM PINUS, MISTA OU EQUIVALENTE DA REGIAO - BRUTA |  | SINAPI |  | M | 0.0833 |  | 17.18 |  | 1.43
[6 empty] | TOTAL Material: |  |  |  | 22.34
Mão de Obra com Encargos Complementares |  |  | FONTE |  | UNID | COEFICIENTE |  | PREÇO UNITÁRIO |  | TOTAL
88309 | PEDREIRO COM ENCARGOS COMPLEMENTARES |  | SINAPI |  | H | 0.2326 |  | 32.67 |  | 7.59
88316 | SERVENTE COM ENCARGOS COMPLEMENTARES |  | SINAPI |  | H | 0.2326 |  | 24.14 |  | 5.61
[6 empty] | TOTAL Mão de Obra com Encargos Complementares: |  |  |  | 13.2
[6 empty] | VALOR: |  |  |  | 35.54
[6 empty] | VALOR ENCARGOS (112.73%): |  |  |  | 4.87
[6 empty] | VALOR BDI (24.23%): |  |  |  | 8.61
[6 empty] | VALOR COM BDI: |  |  |  | 44.15
6.1. 102498 PINTURA DE MEIO-FIO COM TINTA BRANCA A BASE DE CAL (CAIAÇÃO). AF_05/2021 (M)
Material |  |  | FONTE |  | UNID | COEFICIENTE |  | PREÇO UNITÁRIO |  | TOTAL
00011161 | CAL HIDRATADA PARA PINTURA |  | SINAPI |  | KG | 0.106 |  | 1.05 |  | 0.11
[6 empty] | TOTAL Material: |  |  |  | 0.11
Mão de Obra com Encargos Complementares |  |  | FONTE |  | UNID | COEFICIENTE |  | PREÇO UNITÁRIO |  | TOTAL
88310 | PINTOR COM ENCARGOS COMPLEMENTARES |  | SINAPI |  | H | 0.037 |  | 34.13 |  | 1.26
88316 | SERVENTE COM ENCARGOS COMPLEMENTARES |  | SINAPI |  | H | 0.016 |  | 24.14 |  | 0.38
[6 empty] | TOTAL Mão de Obra com Encargos Complementares: |  |  |  | 1.64
[6 empty] | VALOR: |  |  |  | 1.75
[6 empty] | VALOR ENCARGOS (112.73%): |  |  |  | 0.6
[6 empty] | VALOR BDI (24.23%): |  |  |  | 0.42
[6 empty] | VALOR COM BDI: |  |  |  | 2.17
6.2. PLAID PLACA DE IDENTIFICAÇÃO EM AÇO ESCOVADO, DOBRADO NAS EXTREMIDADES DIM. 21 X 11CM - FORNECIMENTO E INSTALAÇÃO (UND)
Material |  |  | FONTE |  | UNID | COEFICIENTE |  | PREÇO UNITÁRIO |  | TOTAL
I07303 | Placa de identificação em aço escovado, dobrado nas extremidades dim. 21 x 11cm |  | ORSE |  | un | 1 |  | 166.93 |  | 166.93
[6 empty] | TOTAL Material: |  |  |  | 166.93
[6 empty] | VALOR: |  |  |  | 166.93
[6 empty] | VALOR ENCARGOS: |  |  |  | 0
[6 empty] | VALOR BDI (24.23%): |  |  |  | 40.45
[6 empty] | VALOR COM BDI: |  |  |  | 207.38
6.3. COMP-30793640 POSTE EM TUBO DE AÇO GALVANIZADO, PESADO, D=2" (50MM), ALTURA ÚTIL=2,50M, ALTURA TOTAL=3,20M (UND)
Material |  |  | FONTE |  | UNID | COEFICIENTE |  | PREÇO UNITÁRIO |  | TOTAL
I02313 | Tubo de aço galvanizado leve c/ costura c/ rosca BSP Ø = 60,30mm ( 2" ), e = 2,65mm, l = 6000mm NBR 5580 |  | ORSE |  | m | 3.2 |  | 62.62 |  | 200.38
[6 empty] | TOTAL Material: |  |  |  | 200.38
Mão de Obra com Encargos Complementares |  |  | FONTE |  | UNID | COEFICIENTE |  | PREÇO UNITÁRIO |  | TOTAL
88309 | PEDREIRO COM ENCARGOS COMPLEMENTARES |  | SINAPI |  | H | 1 |  | 32.67 |  | 32.67
88316 | SERVENTE COM ENCARGOS COMPLEMENTARES |  | SINAPI |  | H | 1 |  | 24.14 |  | 24.14
[6 empty] | TOTAL Mão de Obra com Encargos Complementares: |  |  |  | 56.81
Serviço |  |  | FONTE |  | UNID | COEFICIENTE |  | PREÇO UNITÁRIO |  | TOTAL
S00095 | Concreto simples fabricado na obra, fck=13,5 mpa, lançado e adensado |  | ORSE |  | m3 | 0.25 |  | 608.74 |  | 152.19
S02497 | Escavação manual de vala ou cava em material de 1ª categoria, profundidade até 1,50m |  | ORSE |  | m3 | 0.3 |  | 72.42 |  | 21.73
[6 empty] | TOTAL Serviço: |  |  |  | 173.92
[6 empty] | VALOR: |  |  |  | 431.11
[6 empty] | VALOR ENCARGOS (112.73%): |  |  |  | 47
[6 empty] | VALOR BDI (24.23%): |  |  |  | 104.46
[6 empty] | VALOR COM BDI: |  |  |  | 535.57
6.4. 102508 PINTURA DE FAIXA DE PEDESTRE OU ZEBRADA COM TINTA EPÓXI, E = 30 CM, APLICAÇÃO MANUAL. AF_05/2021 (M2)
Material |  |  | FONTE |  | UNID | COEFICIENTE |  | PREÇO UNITÁRIO |  | TOTAL
00005330 | DILUENTE EPOXI |  | SINAPI |  | L | 0.064 |  | 43.59 |  | 2.78
00012815 | FITA CREPE ROLO DE *25* MM X 50 M |  | SINAPI |  | UN | 0.012 |  | 8.15 |  | 0.09
00007304 | TINTA EPOXI BASE AGUA PREMIUM, BRANCA |  | SINAPI |  | L | 0.322 |  | 71.3 |  | 22.95
[6 empty] | TOTAL Material: |  |  |  | 25.82
Mão de Obra com Encargos Complementares |  |  | FONTE |  | UNID | COEFICIENTE |  | PREÇO UNITÁRIO |  | TOTAL
88310 | PINTOR COM ENCARGOS COMPLEMENTARES |  | SINAPI |  | H | 0.432 |  | 34.13 |  | 14.74
88316 | SERVENTE COM ENCARGOS COMPLEMENTARES |  | SINAPI |  | H | 0.18 |  | 24.14 |  | 4.34
[6 empty] | TOTAL Mão de Obra com Encargos Complementares: |  |  |  | 19.08
[6 empty] | VALOR: |  |  |  | 44.9
[6 empty] | VALOR ENCARGOS (112.73%): |  |  |  | 6.94
[6 empty] | VALOR BDI (24.23%): |  |  |  | 10.88
[6 empty] | VALOR COM BDI: |  |  |  | 55.78
7.1. MOBEQ DESMOBILIZAÇÃO DE EQUIPAMENTOS (UND)
Transporte |  |  | FONTE |  | UNID | COEFICIENTE |  | PREÇO UNITÁRIO |  | TOTAL
INS-51220193 | MOBILIZAÇÃO E DESMOBILIZAÇÃO DE EQUIPAMENTO |  | Composições |  | UND | 1 |  | 6139.15 |  | 6139.15
[6 empty] | TOTAL Transporte: |  |  |  | 6139.15
[6 empty] | VALOR: |  |  |  | 6139.15
[6 empty] | VALOR ENCARGOS: |  |  |  | 0
[6 empty] | VALOR BDI (24.23%): |  |  |  | 1487.52
[6 empty] | VALOR COM BDI: |  |  |  | 7626.67
7.2. COM-18574552 RECUPERAÇÃO DE AREA DEGRADADA (M³)
Equipamento |  |  | FONTE |  | UNID | COEFICIENTE |  | PREÇO UNITÁRIO |  | TOTAL
E9540 | Trator sobre esteiras com lâmina - 127 kW (CHP) |  | SICRO NOVO |  | CHP | 0.0003 |  | 239.54 |  | 0.07
[6 empty] | TOTAL Equipamento: |  |  |  | 0.07
Mão de Obra com Encargos Complementares |  |  | FONTE |  | UNID | COEFICIENTE |  | PREÇO UNITÁRIO |  | TOTAL
88316 | SERVENTE COM ENCARGOS COMPLEMENTARES |  | SINAPI |  | H | 0.002 |  | 24.14 |  | 0.05
[6 empty] | TOTAL Mão de Obra com Encargos Complementares: |  |  |  | 0.05
[6 empty] | VALOR: |  |  |  | 0.12
[6 empty] | VALOR ENCARGOS (112.73%): |  |  |  | 0.02
[6 empty] | VALOR BDI (24.23%): |  |  |  | 0.03
[6 empty] | VALOR COM BDI: |  |  |  | 0.15

## MOB
MOBILIZAÇÃO E DESMOBILIZAÇÃO DE EQUIPAMENTOS
EQUIPAMENTOS TRANSPORTADOS |  | CÓDIGO SICRO | VEÍCULO TRANSPORTADOR | QNTD | DISTÂNCIA (KM) - de PRESIDENTE DUTRA/MA (VIA PAVIMENTADA) D | Nº DE VIAGENS - N | FATOR DE UTILIZAÇÃO | VELOCIDADE (KM/H) | CUSTO HORÁRIO | PREÇO TOTAL (R$)
E9577 | Trator agrícola sobre pneus - 77 Kw | E9665 | Cavalo mecânico com semireboque com capacidade de 22t - 240kw | 1 | 73 | 2 | 0.5 | 60 | 392.4764 | 477.513
E9681 | Rolo compactador liso tandem vibratório autopropelido de 10,4 t - 82 kW | E9665 | Cavalo mecânico com semireboque com capacidade de 22t - 240kw | 1 | 73 | 2 | 1 | 60 | 392.4764 | 955.1059
E9524 | Motoniveladora - 93 kW | E9665 | Cavalo mecânico com semireboque com capacidade de 22t - 240kw | 1 | 73 | 2 | 1 | 60 | 392.4764 | 955.1059
E9762 | Rolo compactador de pneus autopropelido de 27 t - 85 kW | E9665 | Cavalo mecânico com semireboque com capacidade de 22t - 240kw | 1 | 73 | 2 | 0.5 | 60 | 392.4764 | 477.553
E9545 | Vibroacabadora de asfalto sobre esteiras - 82 kW | E9665 | Cavalo mecânico com semireboque com capacidade de 22t - 240kw | 1 | 73 | 2 | 0.5 | 60 | 392.4764 | 477.553
E9511 | Carregadeira de pneus com capacidade de 3,40 m³ - 195 Kw | E9019 | Cavalo mecânico com dolly intermediário e semirreboque de 4 eixos com capacidade de 53 t - 323 kW | 1 | 73 | 2 | 0.5 | 60 | 502.597 | 611.543
E9685 | Rolo compactador pé de carneiro vibratório autopropelido por pneus de 11,6 t - 82 kW | E9665 | Cavalo mecânico com semireboque com capacidade de 22t - 240kw | 1 | 73 | 2 | 0.5 | 60 | 392.4764 | 477.553
E9518 | Grade de 24 discos rebocável de D = 60 cm (24”) | E9665 | Cavalo mecânico com semireboque com capacidade de 22t - 240kw | 1 | 73 | 2 | 1 | 60 | 392.4764 | 955.1059
E9667 | Caminhão basculante com capacidade de 14m³ - 188 kW | E9667 | CONDUÇÃO PRÓPRIA | 1 | 73 | 1 | 1 | 60 | 301.4926 | 366.846
E9571 | Caminhão tanque com capacidade de 10.000 l - 188 kW | E9571 | CONDUÇÃO PRÓPRIA | 1 | 73 | 1 | 1 | 60 | 316.6364 | 385.271
CUSTO TOTAL | [9 empty] | 6139.1495

## MAT BET
MATERIAIS BETUMINOSOS
TRANSPORTE DOS MATERIAIS BETUMINOSOS
DISTANCIA DE TRANSPORTE (km): |  | 811 | Fortaleza/CE até Presidente Dutra/MA (USINA MAIS PRÓXIMA)
Índice de Reajustamento IGP-DI Pavimentação |  | FC = I-IO/IO+1,00
Índice de Pavimentação (Julho/2014) |  | = | 270.237
Índice de Pavimentação (Outubro/2024) |  | = | 579.756
|  | FC = | 2.1454
VARIAVEIS |  | UNIDADE | VALOR
Rodovia Pavimentada (RP) |  | km | 811
Rodovia Não Pavimentada (RNP) |  | km | 0
Rodovia Leito Natural (RLN) |  | km | 0
Índice de reajuste (FC) |  | = | 2.1454
ICMS (%) |  | = | 12
BDI (%) |  | = | 15
NATUREZA DO TRANSPORTE |  | EQUAÇÕES TARIFÁRIAS DE TRANPORTE (R$)
Rodovia em leito natural |  | (26,939 + 0,412 x D) /ton
Rodovia em revestiemento primário |  | (26,939 + 0,299 x D) /ton
Rodovia pavimentada |  | (26,939 + 0,253 x D) /ton
CT = 26,939 + (0,253 x RP) + (0,299 x RNP) + (0,412 x LN) x FC x (1+BDI/100) / (1-(ICMS/100))
Custo Transporte Rodovia Pavimentada (CT) = |  |  | 566.74
AQUISIÇÃO DE MATERIAIS BETUMINOSOS
PRODUTO | ANP CEARÁ fev/2024 | VALOR SEM BDI | VALOR COM BDI
CM-30 | 4.8672 | 5530.94 | 6360.581
RR-2C | 2.977 | 3382.91 | 3890.3465
CAP 50/70 | 4.0002 | 4545.73 | 5227.5895

## COMPOSICOES AUXILIARES
88629 ARGAMASSA TRAÇO 1:3 (EM VOLUME DE CIMENTO E AREIA MÉDIA ÚMIDA), PREPARO MANUAL. AF_08/2019 (M3)
Material |  |  | FONTE |  | UNID | COEFICIENTE |  | PREÇO UNITÁRIO |  | TOTAL
I00370S | Areia media - posto jazida/fornecedor (retirado na jazida, sem transporte) |  | ORSE |  | m3 | 1.07 |  | 95.7 |  | 102.39
00001379 | CIMENTO PORTLAND COMPOSTO CP II-32 |  | SINAPI |  | KG | 482.96 |  | 0.85 |  | 410.51
[6 empty] | TOTAL Material: |  |  |  | 512.9
Mão de Obra com Encargos Complementares |  |  | FONTE |  | UNID | COEFICIENTE |  | PREÇO UNITÁRIO |  | TOTAL
88316 | SERVENTE COM ENCARGOS COMPLEMENTARES |  | SINAPI |  | H | 8.57 |  | 24.14 |  | 206.87
[6 empty] | TOTAL Mão de Obra com Encargos Complementares: |  |  |  | 206.87
[6 empty] | VALOR: |  |  |  | 719.77
[6 empty] | VALOR ENCARGOS (112.73%): |  |  |  | 70.78
[6 empty] | VALOR BDI (24.23%): |  |  |  | 174.4
[6 empty] | VALOR COM BDI: |  |  |  | 894.17
88245 ARMADOR COM ENCARGOS COMPLEMENTARES (H)
Encargos Complementares |  |  | FONTE |  | UNID | COEFICIENTE |  | PREÇO UNITÁRIO |  | TOTAL
00037370 | ALIMENTACAO - HORISTA (COLETADO CAIXA - ENCARGOS COMPLEMENTARES) |  | SINAPI |  | H | 1 |  | 4.64 |  | 4.64
00043489 | EPI - FAMILIA PEDREIRO - HORISTA (ENCARGOS COMPLEMENTARES - COLETADO CAIXA) |  | SINAPI |  | H | 1 |  | 1.24 |  | 1.24
00037372 | EXAMES - HORISTA (COLETADO CAIXA - ENCARGOS COMPLEMENTARES) |  | SINAPI |  | H | 1 |  | 1.34 |  | 1.34
00043465 | FERRAMENTAS - FAMILIA PEDREIRO - HORISTA (ENCARGOS COMPLEMENTARES - COLETADO CAIXA) |  | SINAPI |  | H | 1 |  | 0.82 |  | 0.82
00037373 | SEGURO - HORISTA (COLETADO CAIXA - ENCARGOS COMPLEMENTARES) |  | SINAPI |  | H | 1 |  | 0.01 |  | 0.01
00037371 | TRANSPORTE - HORISTA (COLETADO CAIXA - ENCARGOS COMPLEMENTARES) |  | SINAPI |  | H | 1 |  | 0.63 |  | 0.63
[6 empty] | TOTAL Encargos Complementares: |  |  |  | 8.68
Mão de Obra |  |  | FONTE |  | UNID | COEFICIENTE |  | PREÇO UNITÁRIO |  | TOTAL
00000378 | ARMADOR (HORISTA) |  | SINAPI |  | H | 1 |  | 23.42 |  | 23.42
[6 empty] | TOTAL Mão de Obra: |  |  |  | 23.42
Serviço |  |  | FONTE |  | UNID | COEFICIENTE |  | PREÇO UNITÁRIO |  | TOTAL
95314 | CURSO DE CAPACITAÇÃO PARA ARMADOR (ENCARGOS COMPLEMENTARES) - HORISTA |  | SINAPI |  | H | 1 |  | 0.31 |  | 0.31
[6 empty] | TOTAL Serviço: |  |  |  | 0.31
[6 empty] | VALOR: |  |  |  | 32.41
[6 empty] | VALOR ENCARGOS (112.73%): |  |  |  | 12.58
[6 empty] | VALOR BDI (24.23%): |  |  |  | 7.85
[6 empty] | VALOR COM BDI: |  |  |  | 40.26
S03644 Acabamento de superfície de piso de concreto com desempolamento manual (m2)
Mão de Obra com Encargos Complementares |  |  | FONTE |  | UNID | COEFICIENTE |  | PREÇO UNITÁRIO |  | TOTAL
88309 | PEDREIRO COM ENCARGOS COMPLEMENTARES |  | SINAPI |  | H | 0.3 |  | 32.67 |  | 9.8
88316 | SERVENTE COM ENCARGOS COMPLEMENTARES |  | SINAPI |  | H | 0.3 |  | 24.14 |  | 7.24
[6 empty] | TOTAL Mão de Obra com Encargos Complementares: |  |  |  | 17.04
[6 empty] | VALOR: |  |  |  | 17.04
[6 empty] | VALOR ENCARGOS (112.73%): |  |  |  | 6.29
[6 empty] | VALOR BDI (24.23%): |  |  |  | 4.13
[6 empty] | VALOR COM BDI: |  |  |  | 21.17
S00165 Alvenaria bloco cerâmico vedação, 9x19x24cm, e=24cm, com argamassa t5 - 1:2:8 (cimento/cal/areia), junta=2cm (m2)
Material |  |  | FONTE |  | UNID | COEFICIENTE |  | PREÇO UNITÁRIO |  | TOTAL
I02657 | Bloco cerâmico, de vedação, 6 furos horizontais, dim. 9 x 19 x 24 cm |  | ORSE |  | un | 47 |  | 0.9 |  | 42.3
[6 empty] | TOTAL Material: |  |  |  | 42.3
Mão de Obra com Encargos Complementares |  |  | FONTE |  | UNID | COEFICIENTE |  | PREÇO UNITÁRIO |  | TOTAL
88309 | PEDREIRO COM ENCARGOS COMPLEMENTARES |  | SINAPI |  | H | 1.75 |  | 32.67 |  | 57.17
88316 | SERVENTE COM ENCARGOS COMPLEMENTARES |  | SINAPI |  | H | 0.875 |  | 24.14 |  | 21.12
[6 empty] | TOTAL Mão de Obra com Encargos Complementares: |  |  |  | 78.29
Serviço |  |  | FONTE |  | UNID | COEFICIENTE |  | PREÇO UNITÁRIO |  | TOTAL
S03308 | Argamassa em volume - cimento, cal e areia traço t-5 (1:2:8) - 1 saco cimento 50 kg / 2 sacos cal 20 kg / 8 padiolas de areia dim 0.35 x 0.45 x 0.13 m - Confecção mecânica e transporte |  | ORSE |  | m3 | 0.0649 |  | 563.88 |  | 36.6
[6 empty] | TOTAL Serviço: |  |  |  | 36.6
[6 empty] | VALOR: |  |  |  | 157.19
[6 empty] | VALOR ENCARGOS (112.73%): |  |  |  | 31.63
[6 empty] | VALOR BDI (24.23%): |  |  |  | 38.09
[6 empty] | VALOR COM BDI: |  |  |  | 195.28
S00091 Alvenaria pedra calcárea argamassada c/ cimento e areia traço t-4 (1:5) - 1 saco cimento 50kg / 5 padiolas areia dim. 0,35z0,45x0,23m - Confecção mecânica e transporte (m3)
Material |  |  | FONTE |  | UNID | COEFICIENTE |  | PREÇO UNITÁRIO |  | TOTAL
I04730S | Pedra de mao ou pedra rachao para arrimo/fundacao (posto pedreira/fornecedor, sem frete) |  | ORSE |  | m3 | 1.2 |  | 97.9 |  | 117.48
[6 empty] | TOTAL Material: |  |  |  | 117.48
Mão de Obra com Encargos Complementares |  |  | FONTE |  | UNID | COEFICIENTE |  | PREÇO UNITÁRIO |  | TOTAL
88309 | PEDREIRO COM ENCARGOS COMPLEMENTARES |  | SINAPI |  | H | 6 |  | 32.67 |  | 196.02
88316 | SERVENTE COM ENCARGOS COMPLEMENTARES |  | SINAPI |  | H | 6 |  | 24.14 |  | 144.84
[6 empty] | TOTAL Mão de Obra com Encargos Complementares: |  |  |  | 340.86
Serviço |  |  | FONTE |  | UNID | COEFICIENTE |  | PREÇO UNITÁRIO |  | TOTAL
S01906 | Argamassa cimento e areia traço t-4 (1:5) - 1 saco cimento 50kg / 5 padiolas areia dim. 0,35z0,45x0,23m - Confecção mecânica e transporte |  | ORSE |  | m3 | 0.3 |  | 454.92 |  | 136.48
[6 empty] | TOTAL Serviço: |  |  |  | 136.48
[6 empty] | VALOR: |  |  |  | 594.82
[6 empty] | VALOR ENCARGOS (112.73%): |  |  |  | 135.8
[6 empty] | VALOR BDI (24.23%): |  |  |  | 144.12
[6 empty] | VALOR COM BDI: |  |  |  | 738.94
S00155 Alvenaria tijolo cerâmico maciço (5x9x19), esp = 0,09m (singela), com argamassa traço t5 - 1:2:8 (cimento / cal / areia) c/ junta de 2,0cm - R1 (m2)
Material |  |  | FONTE |  | UNID | COEFICIENTE |  | PREÇO UNITÁRIO |  | TOTAL
I02212 | Tijolo cerâmico maciço 5 x 9 x 19cm |  | ORSE |  | un | 68 |  | 0.5 |  | 34
[6 empty] | TOTAL Material: |  |  |  | 34
Mão de Obra com Encargos Complementares |  |  | FONTE |  | UNID | COEFICIENTE |  | PREÇO UNITÁRIO |  | TOTAL
88309 | PEDREIRO COM ENCARGOS COMPLEMENTARES |  | SINAPI |  | H | 1.52 |  | 32.67 |  | 49.66
88316 | SERVENTE COM ENCARGOS COMPLEMENTARES |  | SINAPI |  | H | 0.91 |  | 24.14 |  | 21.97
[6 empty] | TOTAL Mão de Obra com Encargos Complementares: |  |  |  | 71.63
Serviço |  |  | FONTE |  | UNID | COEFICIENTE |  | PREÇO UNITÁRIO |  | TOTAL
S03308 | Argamassa em volume - cimento, cal e areia traço t-5 (1:2:8) - 1 saco cimento 50 kg / 2 sacos cal 20 kg / 8 padiolas de areia dim 0.35 x 0.45 x 0.13 m - Confecção mecânica e transporte |  | ORSE |  | m3 | 0.032 |  | 563.88 |  | 18.04
[6 empty] | TOTAL Serviço: |  |  |  | 18.04
[6 empty] | VALOR: |  |  |  | 123.67
[6 empty] | VALOR ENCARGOS (112.73%): |  |  |  | 27.91
[6 empty] | VALOR BDI (24.23%): |  |  |  | 29.97
[6 empty] | VALOR COM BDI: |  |  |  | 153.64
S01903 Argamassa cimento e areia traço t-1 (1:3) - 1 saco cimento 50kg / 3 padiolas areia dim. 0.35 x 0.45 x 0.23 m - Confecção mecânica e transporte (m3)
Material |  |  | FONTE |  | UNID | COEFICIENTE |  | PREÇO UNITÁRIO |  | TOTAL
I00370S | Areia media - posto jazida/fornecedor (retirado na jazida, sem transporte) |  | ORSE |  | m3 | 1.08 |  | 95.7 |  | 103.36
00001379 | CIMENTO PORTLAND COMPOSTO CP II-32 |  | SINAPI |  | KG | 452.2 |  | 0.85 |  | 384.37
[6 empty] | TOTAL Material: |  |  |  | 487.73
Mão de Obra com Encargos Complementares |  |  | FONTE |  | UNID | COEFICIENTE |  | PREÇO UNITÁRIO |  | TOTAL
88316 | SERVENTE COM ENCARGOS COMPLEMENTARES |  | SINAPI |  | H | 4 |  | 24.14 |  | 96.56
[6 empty] | TOTAL Mão de Obra com Encargos Complementares: |  |  |  | 96.56
[6 empty] | VALOR: |  |  |  | 584.29
[6 empty] | VALOR ENCARGOS (112.73%): |  |  |  | 33.04
[6 empty] | VALOR BDI (24.23%): |  |  |  | 141.57
[6 empty] | VALOR COM BDI: |  |  |  | 725.86
S01905 Argamassa cimento e areia traço t-3 (1:3), com aditivo vedacit ou similar- 1 saco cimento 50kg / 3 padiolas areia dim. 0,35x0,45x0,23m / 2kg aditivo vedacit - Confecção mecânica e transporte (m3)
Material |  |  | FONTE |  | UNID | COEFICIENTE |  | PREÇO UNITÁRIO |  | TOTAL
I00370S | Areia media - posto jazida/fornecedor (retirado na jazida, sem transporte) |  | ORSE |  | m3 | 1.08 |  | 95.7 |  | 103.36
00001379 | CIMENTO PORTLAND COMPOSTO CP II-32 |  | SINAPI |  | KG | 452.2 |  | 0.85 |  | 384.37
I01113 | Impermeabilizante para concretos e argamassas Vedacit ou similar |  | ORSE |  | kg | 20 |  | 6.4 |  | 128
[6 empty] | TOTAL Material: |  |  |  | 615.73
Mão de Obra com Encargos Complementares |  |  | FONTE |  | UNID | COEFICIENTE |  | PREÇO UNITÁRIO |  | TOTAL
88316 | SERVENTE COM ENCARGOS COMPLEMENTARES |  | SINAPI |  | H | 4 |  | 24.14 |  | 96.56
[6 empty] | TOTAL Mão de Obra com Encargos Complementares: |  |  |  | 96.56
[6 empty] | VALOR: |  |  |  | 712.29
[6 empty] | VALOR ENCARGOS (112.73%): |  |  |  | 33.04
[6 empty] | VALOR BDI (24.23%): |  |  |  | 172.59
[6 empty] | VALOR COM BDI: |  |  |  | 884.88
S01906 Argamassa cimento e areia traço t-4 (1:5) - 1 saco cimento 50kg / 5 padiolas areia dim. 0,35z0,45x0,23m - Confecção mecânica e transporte (m3)
Material |  |  | FONTE |  | UNID | COEFICIENTE |  | PREÇO UNITÁRIO |  | TOTAL
I00370S | Areia media - posto jazida/fornecedor (retirado na jazida, sem transporte) |  | ORSE |  | m3 | 1.08 |  | 95.7 |  | 103.36
00001379 | CIMENTO PORTLAND COMPOSTO CP II-32 |  | SINAPI |  | KG | 300 |  | 0.85 |  | 255
[6 empty] | TOTAL Material: |  |  |  | 358.36
Mão de Obra com Encargos Complementares |  |  | FONTE |  | UNID | COEFICIENTE |  | PREÇO UNITÁRIO |  | TOTAL
88316 | SERVENTE COM ENCARGOS COMPLEMENTARES |  | SINAPI |  | H | 4 |  | 24.14 |  | 96.56
[6 empty] | TOTAL Mão de Obra com Encargos Complementares: |  |  |  | 96.56
[6 empty] | VALOR: |  |  |  | 454.92
[6 empty] | VALOR ENCARGOS (112.73%): |  |  |  | 33.04
[6 empty] | VALOR BDI (24.23%): |  |  |  | 110.23
[6 empty] | VALOR COM BDI: |  |  |  | 565.15
S03308 Argamassa em volume - cimento, cal e areia traço t-5 (1:2:8) - 1 saco cimento 50 kg / 2 sacos cal 20 kg / 8 padiolas de areia dim 0.35 x 0.45 x 0.13 m - Confecção mecânica e transporte (m3)
Material |  |  | FONTE |  | UNID | COEFICIENTE |  | PREÇO UNITÁRIO |  | TOTAL
I00367S | Areia grossa - posto jazida/fornecedor (retirado na jazida, sem transporte) |  | ORSE |  | m3 | 1.216 |  | 96.94 |  | 117.88
I01106S | Cal hidratada ch-i para argamassas |  | ORSE |  | kg | 182 |  | 1.07 |  | 194.74
00001379 | CIMENTO PORTLAND COMPOSTO CP II-32 |  | SINAPI |  | KG | 182 |  | 0.85 |  | 154.7
[6 empty] | TOTAL Material: |  |  |  | 467.32
Mão de Obra com Encargos Complementares |  |  | FONTE |  | UNID | COEFICIENTE |  | PREÇO UNITÁRIO |  | TOTAL
88316 | SERVENTE COM ENCARGOS COMPLEMENTARES |  | SINAPI |  | H | 4 |  | 24.14 |  | 96.56
[6 empty] | TOTAL Mão de Obra com Encargos Complementares: |  |  |  | 96.56
[6 empty] | VALOR: |  |  |  | 563.88
[6 empty] | VALOR ENCARGOS (112.73%): |  |  |  | 33.04
[6 empty] | VALOR BDI (24.23%): |  |  |  | 136.63
[6 empty] | VALOR COM BDI: |  |  |  | 700.51
S00140 Aço CA - 50 Ø 6,3 a 12,5mm, inclusive corte, dobragem, montagem e colocacao de ferragens nas formas, para superestruturas e fundações - R1 (kg)
Material |  |  | FONTE |  | UNID | COEFICIENTE |  | PREÇO UNITÁRIO |  | TOTAL
I00081 | Aço ca-50 6,3 a 12,5 mm |  | ORSE |  | kg | 1 |  | 7.73 |  | 7.73
I43132S | Arame recozido 16 bwg, d = 1,65 mm (0,016 kg/m) ou 18 bwg, d = 1,25 mm (0,01 kg/m) |  | ORSE |  | kg | 0.02 |  | 21.75 |  | 0.44
I39017S | Espacador / distanciador circular com entrada lateral, em plastico, para vergalhao *4,2 a 12,5* mm, cobrimento 20 mm |  | ORSE |  | un | 0.4 |  | 0.19 |  | 0.08
I39315S | Espacador / distanciador tipo garra dupla, em plastico, cobrimento *20* mm, para ferragens de lajes e fundo de vigas |  | ORSE |  | un | 0.4 |  | 0.31 |  | 0.12
[6 empty] | TOTAL Material: |  |  |  | 8.37
Mão de Obra com Encargos Complementares |  |  | FONTE |  | UNID | COEFICIENTE |  | PREÇO UNITÁRIO |  | TOTAL
88245 | ARMADOR COM ENCARGOS COMPLEMENTARES |  | SINAPI |  | H | 0.08 |  | 32.41 |  | 2.59
88316 | SERVENTE COM ENCARGOS COMPLEMENTARES |  | SINAPI |  | H | 0.08 |  | 24.14 |  | 1.93
[6 empty] | TOTAL Mão de Obra com Encargos Complementares: |  |  |  | 4.52
[6 empty] | VALOR: |  |  |  | 12.89
[6 empty] | VALOR ENCARGOS (112.73%): |  |  |  | 1.66
[6 empty] | VALOR BDI (24.23%): |  |  |  | 3.12
[6 empty] | VALOR COM BDI: |  |  |  | 16.01
S00141 Aço CA - 60 Ø 4,2 a 9,5mm, inclusive corte, dobragem, montagem e colocacao de ferragens nas formas, para superestruturas e fundações - R1 (kg)
Material |  |  | FONTE |  | UNID | COEFICIENTE |  | PREÇO UNITÁRIO |  | TOTAL
I00082 | Aço ca-60 4,2 a 9,5 mm |  | ORSE |  | kg | 1 |  | 7.31 |  | 7.31
I43132S | Arame recozido 16 bwg, d = 1,65 mm (0,016 kg/m) ou 18 bwg, d = 1,25 mm (0,01 kg/m) |  | ORSE |  | kg | 0.02 |  | 21.75 |  | 0.44
I39017S | Espacador / distanciador circular com entrada lateral, em plastico, para vergalhao *4,2 a 12,5* mm, cobrimento 20 mm |  | ORSE |  | un | 0.4 |  | 0.19 |  | 0.08
I39315S | Espacador / distanciador tipo garra dupla, em plastico, cobrimento *20* mm, para ferragens de lajes e fundo de vigas |  | ORSE |  | un | 0.4 |  | 0.31 |  | 0.12
[6 empty] | TOTAL Material: |  |  |  | 7.95
Mão de Obra com Encargos Complementares |  |  | FONTE |  | UNID | COEFICIENTE |  | PREÇO UNITÁRIO |  | TOTAL
88245 | ARMADOR COM ENCARGOS COMPLEMENTARES |  | SINAPI |  | H | 0.07 |  | 32.41 |  | 2.27
88316 | SERVENTE COM ENCARGOS COMPLEMENTARES |  | SINAPI |  | H | 0.07 |  | 24.14 |  | 1.69
[6 empty] | TOTAL Mão de Obra com Encargos Complementares: |  |  |  | 3.96
[6 empty] | VALOR: |  |  |  | 11.91
[6 empty] | VALOR ENCARGOS (112.73%): |  |  |  | 1.46
[6 empty] | VALOR BDI (24.23%): |  |  |  | 2.89
[6 empty] | VALOR COM BDI: |  |  |  | 14.8
88262 CARPINTEIRO DE FORMAS COM ENCARGOS COMPLEMENTARES (H)
Encargos Complementares |  |  | FONTE |  | UNID | COEFICIENTE |  | PREÇO UNITÁRIO |  | TOTAL
00037370 | ALIMENTACAO - HORISTA (COLETADO CAIXA - ENCARGOS COMPLEMENTARES) |  | SINAPI |  | H | 1 |  | 4.64 |  | 4.64
00043483 | EPI - FAMILIA CARPINTEIRO DE FORMAS - HORISTA (ENCARGOS COMPLEMENTARES - COLETADO CAIXA) |  | SINAPI |  | H | 1 |  | 1.43 |  | 1.43
00037372 | EXAMES - HORISTA (COLETADO CAIXA - ENCARGOS COMPLEMENTARES) |  | SINAPI |  | H | 1 |  | 1.34 |  | 1.34
00043459 | FERRAMENTAS - FAMILIA CARPINTEIRO DE FORMAS - HORISTA (ENCARGOS COMPLEMENTARES - COLETADO CAIXA) |  | SINAPI |  | H | 1 |  | 0.49 |  | 0.49
00037373 | SEGURO - HORISTA (COLETADO CAIXA - ENCARGOS COMPLEMENTARES) |  | SINAPI |  | H | 1 |  | 0.01 |  | 0.01
00037371 | TRANSPORTE - HORISTA (COLETADO CAIXA - ENCARGOS COMPLEMENTARES) |  | SINAPI |  | H | 1 |  | 0.63 |  | 0.63
[6 empty] | TOTAL Encargos Complementares: |  |  |  | 8.54
Mão de Obra |  |  | FONTE |  | UNID | COEFICIENTE |  | PREÇO UNITÁRIO |  | TOTAL
00001213 | CARPINTEIRO DE FORMAS PARA CONCRETO (HORISTA) |  | SINAPI |  | H | 1 |  | 23.42 |  | 23.42
[6 empty] | TOTAL Mão de Obra: |  |  |  | 23.42
Serviço |  |  | FONTE |  | UNID | COEFICIENTE |  | PREÇO UNITÁRIO |  | TOTAL
95330 | CURSO DE CAPACITAÇÃO PARA CARPINTEIRO DE FÔRMAS (ENCARGOS COMPLEMENTARES) - HORISTA |  | SINAPI |  | H | 1 |  | 0.31 |  | 0.31
[6 empty] | TOTAL Serviço: |  |  |  | 0.31
[6 empty] | VALOR: |  |  |  | 32.27
[6 empty] | VALOR ENCARGOS (112.73%): |  |  |  | 12.58
[6 empty] | VALOR BDI (24.23%): |  |  |  | 7.82
[6 empty] | VALOR COM BDI: |  |  |  | 40.09
95314 CURSO DE CAPACITAÇÃO PARA ARMADOR (ENCARGOS COMPLEMENTARES) - HORISTA (H)
Mão de Obra |  |  | FONTE |  | UNID | COEFICIENTE |  | PREÇO UNITÁRIO |  | TOTAL
00000378 | ARMADOR (HORISTA) |  | SINAPI |  | H | 0.01328 |  | 23.42 |  | 0.31
[6 empty] | TOTAL Mão de Obra: |  |  |  | 0.31
[6 empty] | VALOR: |  |  |  | 0.31
[6 empty] | VALOR ENCARGOS (112.73%): |  |  |  | 0.17
[6 empty] | VALOR BDI (24.23%): |  |  |  | 0.08
[6 empty] | VALOR COM BDI: |  |  |  | 0.39
95330 CURSO DE CAPACITAÇÃO PARA CARPINTEIRO DE FÔRMAS (ENCARGOS COMPLEMENTARES) - HORISTA (H)
Mão de Obra |  |  | FONTE |  | UNID | COEFICIENTE |  | PREÇO UNITÁRIO |  | TOTAL
00001213 | CARPINTEIRO DE FORMAS PARA CONCRETO (HORISTA) |  | SINAPI |  | H | 0.01328 |  | 23.42 |  | 0.31
[6 empty] | TOTAL Mão de Obra: |  |  |  | 0.31
[6 empty] | VALOR: |  |  |  | 0.31
[6 empty] | VALOR ENCARGOS (112.73%): |  |  |  | 0.17
[6 empty] | VALOR BDI (24.23%): |  |  |  | 0.08
[6 empty] | VALOR COM BDI: |  |  |  | 0.39
95332 CURSO DE CAPACITAÇÃO PARA ELETRICISTA (ENCARGOS COMPLEMENTARES) - HORISTA (H)
Mão de Obra |  |  | FONTE |  | UNID | COEFICIENTE |  | PREÇO UNITÁRIO |  | TOTAL
00002436 | ELETRICISTA (HORISTA) |  | SINAPI |  | H | 0.04297 |  | 26.93 |  | 1.15
[6 empty] | TOTAL Mão de Obra: |  |  |  | 1.15
[6 empty] | VALOR: |  |  |  | 1.15
[6 empty] | VALOR ENCARGOS (112.73%): |  |  |  | 0.61
[6 empty] | VALOR BDI (24.23%): |  |  |  | 0.28
[6 empty] | VALOR COM BDI: |  |  |  | 1.43
95335 CURSO DE CAPACITAÇÃO PARA ENCANADOR OU BOMBEIRO HIDRÁULICO (ENCARGOS COMPLEMENTARES) - HORISTA (H)
Mão de Obra |  |  | FONTE |  | UNID | COEFICIENTE |  | PREÇO UNITÁRIO |  | TOTAL
00002696 | ENCANADOR OU BOMBEIRO HIDRAULICO (HORISTA) |  | SINAPI |  | H | 0.0207 |  | 23.42 |  | 0.48
[6 empty] | TOTAL Mão de Obra: |  |  |  | 0.48
[6 empty] | VALOR: |  |  |  | 0.48
[6 empty] | VALOR ENCARGOS (112.73%): |  |  |  | 0.26
[6 empty] | VALOR BDI (24.23%): |  |  |  | 0.12
[6 empty] | VALOR COM BDI: |  |  |  | 0.6
95401 CURSO DE CAPACITAÇÃO PARA ENCARREGADO GERAL (ENCARGOS COMPLEMENTARES) - HORISTA (H)
Mão de Obra |  |  | FONTE |  | UNID | COEFICIENTE |  | PREÇO UNITÁRIO |  | TOTAL
00004083 | ENCARREGADO GERAL DE OBRAS (HORISTA) |  | SINAPI |  | H | 0.02442 |  | 31.93 |  | 0.77
[6 empty] | TOTAL Mão de Obra: |  |  |  | 0.77
[6 empty] | VALOR: |  |  |  | 0.77
[6 empty] | VALOR ENCARGOS (112.73%): |  |  |  | 0.41
[6 empty] | VALOR BDI (24.23%): |  |  |  | 0.19
[6 empty] | VALOR COM BDI: |  |  |  | 0.96
95403 CURSO DE CAPACITAÇÃO PARA ENGENHEIRO CIVIL DE OBRA PLENO (ENCARGOS COMPLEMENTARES) - HORISTA (H)
Mão de Obra |  |  | FONTE |  | UNID | COEFICIENTE |  | PREÇO UNITÁRIO |  | TOTAL
00002707 | ENGENHEIRO CIVIL DE OBRA PLENO (HORISTA) |  | SINAPI |  | H | 0.01699 |  | 110.41 |  | 1.87
[6 empty] | TOTAL Mão de Obra: |  |  |  | 1.87
[6 empty] | VALOR: |  |  |  | 1.87
[6 empty] | VALOR ENCARGOS (112.73%): |  |  |  | 0.99
[6 empty] | VALOR BDI (24.23%): |  |  |  | 0.45
[6 empty] | VALOR COM BDI: |  |  |  | 2.32
95371 CURSO DE CAPACITAÇÃO PARA PEDREIRO (ENCARGOS COMPLEMENTARES) - HORISTA (H)
Mão de Obra |  |  | FONTE |  | UNID | COEFICIENTE |  | PREÇO UNITÁRIO |  | TOTAL
00004750 | PEDREIRO (HORISTA) |  | SINAPI |  | H | 0.02442 |  | 23.42 |  | 0.57
[6 empty] | TOTAL Mão de Obra: |  |  |  | 0.57
[6 empty] | VALOR: |  |  |  | 0.57
[6 empty] | VALOR ENCARGOS (112.73%): |  |  |  | 0.31
[6 empty] | VALOR BDI (24.23%): |  |  |  | 0.14
[6 empty] | VALOR COM BDI: |  |  |  | 0.71
95372 CURSO DE CAPACITAÇÃO PARA PINTOR (ENCARGOS COMPLEMENTARES) - HORISTA (H)
Mão de Obra |  |  | FONTE |  | UNID | COEFICIENTE |  | PREÇO UNITÁRIO |  | TOTAL
00004783 | PINTOR (HORISTA) |  | SINAPI |  | H | 0.01699 |  | 23.42 |  | 0.39
[6 empty] | TOTAL Mão de Obra: |  |  |  | 0.39
[6 empty] | VALOR: |  |  |  | 0.39
[6 empty] | VALOR ENCARGOS (112.73%): |  |  |  | 0.21
[6 empty] | VALOR BDI (24.23%): |  |  |  | 0.09
[6 empty] | VALOR COM BDI: |  |  |  | 0.48
95378 CURSO DE CAPACITAÇÃO PARA SERVENTE (ENCARGOS COMPLEMENTARES) - HORISTA (H)
Mão de Obra |  |  | FONTE |  | UNID | COEFICIENTE |  | PREÇO UNITÁRIO |  | TOTAL
00006111 | SERVENTE DE OBRAS (HORISTA) |  | SINAPI |  | H | 0.02442 |  | 15.21 |  | 0.37
[6 empty] | TOTAL Mão de Obra: |  |  |  | 0.37
[6 empty] | VALOR: |  |  |  | 0.37
[6 empty] | VALOR ENCARGOS (112.73%): |  |  |  | 0.2
[6 empty] | VALOR BDI (24.23%): |  |  |  | 0.09
[6 empty] | VALOR COM BDI: |  |  |  | 0.46
S02815 Caixa de passagem em alvenaria de tijolos maciços esp. = 0,12m, dim. int. = 0,30 x 0,30 x 0,40m (un)
Serviço |  |  | FONTE |  | UNID | COEFICIENTE |  | PREÇO UNITÁRIO |  | TOTAL
S00141 | Aço CA - 60 Ø 4,2 a 9,5mm, inclusive corte, dobragem, montagem e colocacao de ferragens nas formas, para superestruturas e fundações - R1 |  | ORSE |  | kg | 0.77 |  | 11.91 |  | 9.17
S00155 | Alvenaria tijolo cerâmico maciço (5x9x19), esp = 0,09m (singela), com argamassa traço t5 - 1:2:8 (cimento / cal / areia) c/ junta de 2,0cm - R1 |  | ORSE |  | m2 | 0.64 |  | 123.67 |  | 79.15
S03310 | Chapisco em parede com argamassa traço t1 - 1:3 (cimento / areia) - Revisado 08/2015 |  | ORSE |  | m2 | 0.48 |  | 8.6 |  | 4.13
S00126 | Concreto simples fabricado na obra, fck=15 mpa, lançado e adensado |  | ORSE |  | m3 | 0.038 |  | 638.14 |  | 24.25
S02497 | Escavação manual de vala ou cava em material de 1ª categoria, profundidade até 1,50m |  | ORSE |  | m3 | 0.125 |  | 72.42 |  | 9.05
S00085 | Forma plana para fundações, em compensado resinado 12mm, 03 usos |  | ORSE |  | m2 | 0.306 |  | 108.37 |  | 33.16
S03318 | Reboco especial de parede 2cm com argamassa traço t3 - 1:3 cimento / areia / vedacit |  | ORSE |  | m2 | 0.48 |  | 48.33 |  | 23.2
[6 empty] | TOTAL Serviço: |  |  |  | 182.11
[6 empty] | VALOR: |  |  |  | 182.11
[6 empty] | VALOR ENCARGOS (112.73%): |  |  |  | 41.26
[6 empty] | VALOR BDI (24.23%): |  |  |  | 44.13
[6 empty] | VALOR COM BDI: |  |  |  | 226.24
5914647 Carga, manobra e descarga de agregados ou solos em caminhão basculante de 10 m³ - carga com carregadeira de 3,40 m³ (exclusa) e descarga livre (t)
EQUIPAMENTOS |  |  | QUANT | UTILIZAÇÃO |  | CUSTO OPERACIONAL |  |  |  | CUSTO HORÁRIO
|  |  |  | PROD | IMPR | PROD |  | IMPR
E9579 | Caminhão basculante com capacidade de 10 m³ - 210 kW |  | 3 | 0.86 | 0.14 | 225.5817 |  | 66.966 |  | 610.1265
[6 empty] | TOTAL EQUIPAMENTOS: |  |  |  | 610.1265
[6 empty] | Custo Horário da Execução: |  |  |  | 610.1265
[6 empty] | Produção da Equipe: |  |  |  | 457.16
[6 empty] | Custo Unitário da Execução: |  |  |  | 1.3346
[6 empty] | Custo Direto Total: |  |  |  | 1.3346
[6 empty] | VALOR: |  |  |  | 1.33
[6 empty] | VALOR ENCARGOS: |  |  |  | 0
[6 empty] | VALOR BDI (24.23%): |  |  |  | 0.32
[6 empty] | VALOR COM BDI: |  |  |  | 1.65
5914363 Carga, manobra e descarga de cimento ou cal hidratada a granel em caminhão silo de 30 m³ (t)
EQUIPAMENTOS |  |  | QUANT | UTILIZAÇÃO |  | CUSTO OPERACIONAL |  |  |  | CUSTO HORÁRIO
|  |  |  | PROD | IMPR | PROD |  | IMPR
E9146 | Caminhão silo com capacidade de 30 m³ - 265 kW |  | 1 | 1 | 0 | 338.2745 |  | 83.6132 |  | 338.2745
[6 empty] | TOTAL EQUIPAMENTOS: |  |  |  | 338.2745
[6 empty] | Custo Horário da Execução: |  |  |  | 338.2745
[6 empty] | Produção da Equipe: |  |  |  | 26.15
[6 empty] | Custo Unitário da Execução: |  |  |  | 12.9359
[6 empty] | Custo Direto Total: |  |  |  | 12.9359
[6 empty] | VALOR: |  |  |  | 12.94
[6 empty] | VALOR ENCARGOS: |  |  |  | 0
[6 empty] | VALOR BDI (24.23%): |  |  |  | 3.14
[6 empty] | VALOR COM BDI: |  |  |  | 16.08
5914649 Carga, manobra e descarga de mistura betuminosa a quente em caminhão basculante de 10 m³ - carga em usina de asfalto 100/140 t/h e descarga em vibroacabadora (t)
EQUIPAMENTOS |  |  | QUANT | UTILIZAÇÃO |  | CUSTO OPERACIONAL |  |  |  | CUSTO HORÁRIO
|  |  |  | PROD | IMPR | PROD |  | IMPR
E9579 | Caminhão basculante com capacidade de 10 m³ - 210 kW |  | 3 | 0.81 | 0.19 | 225.5817 |  | 66.966 |  | 586.3341
[6 empty] | TOTAL EQUIPAMENTOS: |  |  |  | 586.3341
[6 empty] | Custo Horário da Execução: |  |  |  | 586.3341
[6 empty] | Produção da Equipe: |  |  |  | 99.6
[6 empty] | Custo Unitário da Execução: |  |  |  | 5.8869
[6 empty] | Custo Direto Total: |  |  |  | 5.8869
[6 empty] | VALOR: |  |  |  | 5.89
[6 empty] | VALOR ENCARGOS: |  |  |  | 0
[6 empty] | VALOR BDI (24.23%): |  |  |  | 1.43
[6 empty] | VALOR COM BDI: |  |  |  | 7.32
S03310 Chapisco em parede com argamassa traço t1 - 1:3 (cimento / areia) - Revisado 08/2015 (m2)
Mão de Obra com Encargos Complementares |  |  | FONTE |  | UNID | COEFICIENTE |  | PREÇO UNITÁRIO |  | TOTAL
88309 | PEDREIRO COM ENCARGOS COMPLEMENTARES |  | SINAPI |  | H | 0.1 |  | 32.67 |  | 3.27
88316 | SERVENTE COM ENCARGOS COMPLEMENTARES |  | SINAPI |  | H | 0.1 |  | 24.14 |  | 2.41
[6 empty] | TOTAL Mão de Obra com Encargos Complementares: |  |  |  | 5.68
Serviço |  |  | FONTE |  | UNID | COEFICIENTE |  | PREÇO UNITÁRIO |  | TOTAL
S01903 | Argamassa cimento e areia traço t-1 (1:3) - 1 saco cimento 50kg / 3 padiolas areia dim. 0.35 x 0.45 x 0.23 m - Confecção mecânica e transporte |  | ORSE |  | m3 | 0.005 |  | 584.29 |  | 2.92
[6 empty] | TOTAL Serviço: |  |  |  | 2.92
[6 empty] | VALOR: |  |  |  | 8.6
[6 empty] | VALOR ENCARGOS (112.73%): |  |  |  | 2.25
[6 empty] | VALOR BDI (24.23%): |  |  |  | 2.08
[6 empty] | VALOR COM BDI: |  |  |  | 10.68
S00124 Concreto simples fabricado na obra, fck=13,5 mpa (b1/b2), sem lançamento e adensamento (m3)
Material |  |  | FONTE |  | UNID | COEFICIENTE |  | PREÇO UNITÁRIO |  | TOTAL
I00367S | Areia grossa - posto jazida/fornecedor (retirado na jazida, sem transporte) |  | ORSE |  | m3 | 0.943 |  | 96.94 |  | 91.41
00001379 | CIMENTO PORTLAND COMPOSTO CP II-32 |  | SINAPI |  | KG | 255 |  | 0.85 |  | 216.75
I04721S | Pedra britada n. 1 (9,5 a 19 mm) posto pedreira/fornecedor, sem frete |  | ORSE |  | m3 | 0.209 |  | 104.16 |  | 21.77
I04718S | Pedra britada n. 2 (19 a 38 mm) posto pedreira/fornecedor, sem frete |  | ORSE |  | m3 | 0.627 |  | 104.7 |  | 65.65
[6 empty] | TOTAL Material: |  |  |  | 395.58
Mão de Obra com Encargos Complementares |  |  | FONTE |  | UNID | COEFICIENTE |  | PREÇO UNITÁRIO |  | TOTAL
88316 | SERVENTE COM ENCARGOS COMPLEMENTARES |  | SINAPI |  | H | 6 |  | 24.14 |  | 144.84
[6 empty] | TOTAL Mão de Obra com Encargos Complementares: |  |  |  | 144.84
[6 empty] | VALOR: |  |  |  | 540.42
[6 empty] | VALOR ENCARGOS (112.73%): |  |  |  | 49.56
[6 empty] | VALOR BDI (24.23%): |  |  |  | 130.94
[6 empty] | VALOR COM BDI: |  |  |  | 671.36
S00095 Concreto simples fabricado na obra, fck=13,5 mpa, lançado e adensado (m3)
Serviço |  |  | FONTE |  | UNID | COEFICIENTE |  | PREÇO UNITÁRIO |  | TOTAL
S00124 | Concreto simples fabricado na obra, fck=13,5 mpa (b1/b2), sem lançamento e adensamento |  | ORSE |  | m3 | 1 |  | 540.42 |  | 540.42
S07692 | Lançamento de concreto simples fabricado na obra, inclusive adensamento e acabamento em peças da superestrutura |  | ORSE |  | m3 | 1 |  | 68.32 |  | 68.32
[6 empty] | TOTAL Serviço: |  |  |  | 608.74
[6 empty] | VALOR: |  |  |  | 608.74
[6 empty] | VALOR ENCARGOS (112.73%): |  |  |  | 74.31
[6 empty] | VALOR BDI (24.23%): |  |  |  | 147.5
[6 empty] | VALOR COM BDI: |  |  |  | 756.24
S00126 Concreto simples fabricado na obra, fck=15 mpa, lançado e adensado (m3)
Serviço |  |  | FONTE |  | UNID | COEFICIENTE |  | PREÇO UNITÁRIO |  | TOTAL
S00125 | Concreto simples fck= 15 MPA (b1/b2), fabricado na obra, sem lançamento e adensamento |  | ORSE |  | m3 | 1 |  | 569.82 |  | 569.82
S07692 | Lançamento de concreto simples fabricado na obra, inclusive adensamento e acabamento em peças da superestrutura |  | ORSE |  | m3 | 1 |  | 68.32 |  | 68.32
[6 empty] | TOTAL Serviço: |  |  |  | 638.14
[6 empty] | VALOR: |  |  |  | 638.14
[6 empty] | VALOR ENCARGOS (112.73%): |  |  |  | 74.31
[6 empty] | VALOR BDI (24.23%): |  |  |  | 154.62
[6 empty] | VALOR COM BDI: |  |  |  | 792.76
S00125 Concreto simples fck= 15 MPA (b1/b2), fabricado na obra, sem lançamento e adensamento (m3)
Material |  |  | FONTE |  | UNID | COEFICIENTE |  | PREÇO UNITÁRIO |  | TOTAL
I00367S | Areia grossa - posto jazida/fornecedor (retirado na jazida, sem transporte) |  | ORSE |  | m3 | 0.913 |  | 96.94 |  | 88.51
00001379 | CIMENTO PORTLAND COMPOSTO CP II-32 |  | SINAPI |  | KG | 293 |  | 0.85 |  | 249.05
I04721S | Pedra britada n. 1 (9,5 a 19 mm) posto pedreira/fornecedor, sem frete |  | ORSE |  | m3 | 0.209 |  | 104.16 |  | 21.77
I04718S | Pedra britada n. 2 (19 a 38 mm) posto pedreira/fornecedor, sem frete |  | ORSE |  | m3 | 0.627 |  | 104.7 |  | 65.65
[6 empty] | TOTAL Material: |  |  |  | 424.98
Mão de Obra com Encargos Complementares |  |  | FONTE |  | UNID | COEFICIENTE |  | PREÇO UNITÁRIO |  | TOTAL
88316 | SERVENTE COM ENCARGOS COMPLEMENTARES |  | SINAPI |  | H | 6 |  | 24.14 |  | 144.84
[6 empty] | TOTAL Mão de Obra com Encargos Complementares: |  |  |  | 144.84
[6 empty] | VALOR: |  |  |  | 569.82
[6 empty] | VALOR ENCARGOS (112.73%): |  |  |  | 49.56
[6 empty] | VALOR BDI (24.23%): |  |  |  | 138.07
[6 empty] | VALOR COM BDI: |  |  |  | 707.89
S00096 Concreto simples usinado fck=15mpa, bombeado, lançado e adensado em superestrura (m3)
Material |  |  | FONTE |  | UNID | COEFICIENTE |  | PREÇO UNITÁRIO |  | TOTAL
I00634 | Concreto usinado bombeavel b0-b1 fck=15mpa |  | ORSE |  | m3 | 1 |  | 407 |  | 407
I44535S | Servico de bombeamento de concreto com consumo minimo de 40 m3, (disponibilizacao de bomba), sem o lancamento |  | ORSE |  | m3 | 1 |  | 32 |  | 32
[6 empty] | TOTAL Material: |  |  |  | 439
Serviço |  |  | FONTE |  | UNID | COEFICIENTE |  | PREÇO UNITÁRIO |  | TOTAL
S00128 | Lançamento de concreto usinado, bombeado, em peças armadas da superestrutura, inclusive colocação, adensamento e acabamento |  | ORSE |  | m3 | 1 |  | 68.32 |  | 68.32
[6 empty] | TOTAL Serviço: |  |  |  | 68.32
[6 empty] | VALOR: |  |  |  | 507.32
[6 empty] | VALOR ENCARGOS (112.73%): |  |  |  | 24.75
[6 empty] | VALOR BDI (24.23%): |  |  |  | 122.92
[6 empty] | VALOR COM BDI: |  |  |  | 630.24
S00127 Concreto simples usinado fck=21mpa, bombeado, lançado e adensado em superestrutura (m3)
Material |  |  | FONTE |  | UNID | COEFICIENTE |  | PREÇO UNITÁRIO |  | TOTAL
I34492S | Concreto usinado bombeavel, classe de resistencia c20, com brita 0 e 1, slump = 100 +/- 20 mm, exclui servico de bombeamento (nbr 8953) |  | ORSE |  | m3 | 1 |  | 512 |  | 512
I44535S | Servico de bombeamento de concreto com consumo minimo de 40 m3, (disponibilizacao de bomba), sem o lancamento |  | ORSE |  | m3 | 1 |  | 32 |  | 32
[6 empty] | TOTAL Material: |  |  |  | 544
Serviço |  |  | FONTE |  | UNID | COEFICIENTE |  | PREÇO UNITÁRIO |  | TOTAL
S00128 | Lançamento de concreto usinado, bombeado, em peças armadas da superestrutura, inclusive colocação, adensamento e acabamento |  | ORSE |  | m3 | 1 |  | 68.32 |  | 68.32
[6 empty] | TOTAL Serviço: |  |  |  | 68.32
[6 empty] | VALOR: |  |  |  | 612.32
[6 empty] | VALOR ENCARGOS (112.73%): |  |  |  | 24.75
[6 empty] | VALOR BDI (24.23%): |  |  |  | 148.37
[6 empty] | VALOR COM BDI: |  |  |  | 760.69
88264 ELETRICISTA COM ENCARGOS COMPLEMENTARES (H)
Encargos Complementares |  |  | FONTE |  | UNID | COEFICIENTE |  | PREÇO UNITÁRIO |  | TOTAL
00037370 | ALIMENTACAO - HORISTA (COLETADO CAIXA - ENCARGOS COMPLEMENTARES) |  | SINAPI |  | H | 1 |  | 4.64 |  | 4.64
00043484 | EPI - FAMILIA ELETRICISTA - HORISTA (ENCARGOS COMPLEMENTARES - COLETADO CAIXA) |  | SINAPI |  | H | 1 |  | 1.2 |  | 1.2
00037372 | EXAMES - HORISTA (COLETADO CAIXA - ENCARGOS COMPLEMENTARES) |  | SINAPI |  | H | 1 |  | 1.34 |  | 1.34
00043460 | FERRAMENTAS - FAMILIA ELETRICISTA - HORISTA (ENCARGOS COMPLEMENTARES - COLETADO CAIXA) |  | SINAPI |  | H | 1 |  | 0.85 |  | 0.85
00037373 | SEGURO - HORISTA (COLETADO CAIXA - ENCARGOS COMPLEMENTARES) |  | SINAPI |  | H | 1 |  | 0.01 |  | 0.01
00037371 | TRANSPORTE - HORISTA (COLETADO CAIXA - ENCARGOS COMPLEMENTARES) |  | SINAPI |  | H | 1 |  | 0.63 |  | 0.63
[6 empty] | TOTAL Encargos Complementares: |  |  |  | 8.67
Mão de Obra |  |  | FONTE |  | UNID | COEFICIENTE |  | PREÇO UNITÁRIO |  | TOTAL
00002436 | ELETRICISTA (HORISTA) |  | SINAPI |  | H | 1 |  | 26.93 |  | 26.93
[6 empty] | TOTAL Mão de Obra: |  |  |  | 26.93
Serviço |  |  | FONTE |  | UNID | COEFICIENTE |  | PREÇO UNITÁRIO |  | TOTAL
95332 | CURSO DE CAPACITAÇÃO PARA ELETRICISTA (ENCARGOS COMPLEMENTARES) - HORISTA |  | SINAPI |  | H | 1 |  | 1.15 |  | 1.15
[6 empty] | TOTAL Serviço: |  |  |  | 1.15
[6 empty] | VALOR: |  |  |  | 36.75
[6 empty] | VALOR ENCARGOS (112.73%): |  |  |  | 14.88
[6 empty] | VALOR BDI (24.23%): |  |  |  | 8.9
[6 empty] | VALOR COM BDI: |  |  |  | 45.65
88267 ENCANADOR OU BOMBEIRO HIDRÁULICO COM ENCARGOS COMPLEMENTARES (H)
Encargos Complementares |  |  | FONTE |  | UNID | COEFICIENTE |  | PREÇO UNITÁRIO |  | TOTAL
00037370 | ALIMENTACAO - HORISTA (COLETADO CAIXA - ENCARGOS COMPLEMENTARES) |  | SINAPI |  | H | 1 |  | 4.64 |  | 4.64
00043485 | EPI - FAMILIA ENCANADOR - HORISTA (ENCARGOS COMPLEMENTARES - COLETADO CAIXA) |  | SINAPI |  | H | 1 |  | 1.06 |  | 1.06
00037372 | EXAMES - HORISTA (COLETADO CAIXA - ENCARGOS COMPLEMENTARES) |  | SINAPI |  | H | 1 |  | 1.34 |  | 1.34
00043461 | FERRAMENTAS - FAMILIA ENCANADOR - HORISTA (ENCARGOS COMPLEMENTARES - COLETADO CAIXA) |  | SINAPI |  | H | 1 |  | 0.31 |  | 0.31
00037373 | SEGURO - HORISTA (COLETADO CAIXA - ENCARGOS COMPLEMENTARES) |  | SINAPI |  | H | 1 |  | 0.01 |  | 0.01
00037371 | TRANSPORTE - HORISTA (COLETADO CAIXA - ENCARGOS COMPLEMENTARES) |  | SINAPI |  | H | 1 |  | 0.63 |  | 0.63
[6 empty] | TOTAL Encargos Complementares: |  |  |  | 7.99
Mão de Obra |  |  | FONTE |  | UNID | COEFICIENTE |  | PREÇO UNITÁRIO |  | TOTAL
00002696 | ENCANADOR OU BOMBEIRO HIDRAULICO (HORISTA) |  | SINAPI |  | H | 1 |  | 23.42 |  | 23.42
[6 empty] | TOTAL Mão de Obra: |  |  |  | 23.42
Serviço |  |  | FONTE |  | UNID | COEFICIENTE |  | PREÇO UNITÁRIO |  | TOTAL
95335 | CURSO DE CAPACITAÇÃO PARA ENCANADOR OU BOMBEIRO HIDRÁULICO (ENCARGOS COMPLEMENTARES) - HORISTA |  | SINAPI |  | H | 1 |  | 0.48 |  | 0.48
[6 empty] | TOTAL Serviço: |  |  |  | 0.48
[6 empty] | VALOR: |  |  |  | 31.89
[6 empty] | VALOR ENCARGOS (112.73%): |  |  |  | 12.67
[6 empty] | VALOR BDI (24.23%): |  |  |  | 7.73
[6 empty] | VALOR COM BDI: |  |  |  | 39.62
90776 ENCARREGADO GERAL COM ENCARGOS COMPLEMENTARES (H)
Encargos Complementares |  |  | FONTE |  | UNID | COEFICIENTE |  | PREÇO UNITÁRIO |  | TOTAL
00043487 | EPI - FAMILIA ENCARREGADO GERAL - HORISTA (ENCARGOS COMPLEMENTARES - COLETADO CAIXA) |  | SINAPI |  | H | 1 |  | 1.25 |  | 1.25
00037372 | EXAMES - HORISTA (COLETADO CAIXA - ENCARGOS COMPLEMENTARES) |  | SINAPI |  | H | 1 |  | 1.34 |  | 1.34
00043463 | FERRAMENTAS - FAMILIA ENCARREGADO GERAL - HORISTA (ENCARGOS COMPLEMENTARES - COLETADO CAIXA) |  | SINAPI |  | H | 1 |  | 0.1 |  | 0.1
00037373 | SEGURO - HORISTA (COLETADO CAIXA - ENCARGOS COMPLEMENTARES) |  | SINAPI |  | H | 1 |  | 0.01 |  | 0.01
[6 empty] | TOTAL Encargos Complementares: |  |  |  | 2.7
Mão de Obra |  |  | FONTE |  | UNID | COEFICIENTE |  | PREÇO UNITÁRIO |  | TOTAL
00004083 | ENCARREGADO GERAL DE OBRAS (HORISTA) |  | SINAPI |  | H | 1 |  | 31.93 |  | 31.93
[6 empty] | TOTAL Mão de Obra: |  |  |  | 31.93
Serviço |  |  | FONTE |  | UNID | COEFICIENTE |  | PREÇO UNITÁRIO |  | TOTAL
95401 | CURSO DE CAPACITAÇÃO PARA ENCARREGADO GERAL (ENCARGOS COMPLEMENTARES) - HORISTA |  | SINAPI |  | H | 1 |  | 0.77 |  | 0.77
[6 empty] | TOTAL Serviço: |  |  |  | 0.77
[6 empty] | VALOR: |  |  |  | 35.4
[6 empty] | VALOR ENCARGOS (112.73%): |  |  |  | 17.33
[6 empty] | VALOR BDI (24.23%): |  |  |  | 8.58
[6 empty] | VALOR COM BDI: |  |  |  | 43.98
90778 ENGENHEIRO CIVIL DE OBRA PLENO COM ENCARGOS COMPLEMENTARES (H)
Encargos Complementares |  |  | FONTE |  | UNID | COEFICIENTE |  | PREÇO UNITÁRIO |  | TOTAL
00043486 | EPI - FAMILIA ENGENHEIRO CIVIL - HORISTA (ENCARGOS COMPLEMENTARES - COLETADO CAIXA) |  | SINAPI |  | H | 1 |  | 0.74 |  | 0.74
00037372 | EXAMES - HORISTA (COLETADO CAIXA - ENCARGOS COMPLEMENTARES) |  | SINAPI |  | H | 1 |  | 1.34 |  | 1.34
00043462 | FERRAMENTAS - FAMILIA ENGENHEIRO CIVIL - HORISTA (ENCARGOS COMPLEMENTARES - COLETADO CAIXA) |  | SINAPI |  | H | 1 |  | 0.01 |  | 0.01
00037373 | SEGURO - HORISTA (COLETADO CAIXA - ENCARGOS COMPLEMENTARES) |  | SINAPI |  | H | 1 |  | 0.01 |  | 0.01
[6 empty] | TOTAL Encargos Complementares: |  |  |  | 2.1
Mão de Obra |  |  | FONTE |  | UNID | COEFICIENTE |  | PREÇO UNITÁRIO |  | TOTAL
00002707 | ENGENHEIRO CIVIL DE OBRA PLENO (HORISTA) |  | SINAPI |  | H | 1 |  | 110.41 |  | 110.41
[6 empty] | TOTAL Mão de Obra: |  |  |  | 110.41
Serviço |  |  | FONTE |  | UNID | COEFICIENTE |  | PREÇO UNITÁRIO |  | TOTAL
95403 | CURSO DE CAPACITAÇÃO PARA ENGENHEIRO CIVIL DE OBRA PLENO (ENCARGOS COMPLEMENTARES) - HORISTA |  | SINAPI |  | H | 1 |  | 1.87 |  | 1.87
[6 empty] | TOTAL Serviço: |  |  |  | 1.87
[6 empty] | VALOR: |  |  |  | 114.38
[6 empty] | VALOR ENCARGOS (112.73%): |  |  |  | 59.5
[6 empty] | VALOR BDI (24.23%): |  |  |  | 27.71
[6 empty] | VALOR COM BDI: |  |  |  | 142.09
S02483 Enchimento de rasgos em alvenaria e concreto para tubulação diâm 1/2" a 1" (m)
Mão de Obra com Encargos Complementares |  |  | FONTE |  | UNID | COEFICIENTE |  | PREÇO UNITÁRIO |  | TOTAL
88309 | PEDREIRO COM ENCARGOS COMPLEMENTARES |  | SINAPI |  | H | 0.15 |  | 32.67 |  | 4.9
[6 empty] | TOTAL Mão de Obra com Encargos Complementares: |  |  |  | 4.9
Serviço |  |  | FONTE |  | UNID | COEFICIENTE |  | PREÇO UNITÁRIO |  | TOTAL
S01903 | Argamassa cimento e areia traço t-1 (1:3) - 1 saco cimento 50kg / 3 padiolas areia dim. 0.35 x 0.45 x 0.23 m - Confecção mecânica e transporte |  | ORSE |  | m3 | 0.003 |  | 584.29 |  | 1.75
[6 empty] | TOTAL Serviço: |  |  |  | 1.75
[6 empty] | VALOR: |  |  |  | 6.65
[6 empty] | VALOR ENCARGOS (112.73%): |  |  |  | 2.01
[6 empty] | VALOR BDI (24.23%): |  |  |  | 1.61
[6 empty] | VALOR COM BDI: |  |  |  | 8.26
S02497 Escavação manual de vala ou cava em material de 1ª categoria, profundidade até 1,50m (m3)
Mão de Obra com Encargos Complementares |  |  | FONTE |  | UNID | COEFICIENTE |  | PREÇO UNITÁRIO |  | TOTAL
88316 | SERVENTE COM ENCARGOS COMPLEMENTARES |  | SINAPI |  | H | 3 |  | 24.14 |  | 72.42
[6 empty] | TOTAL Mão de Obra com Encargos Complementares: |  |  |  | 72.42
[6 empty] | VALOR: |  |  |  | 72.42
[6 empty] | VALOR ENCARGOS (112.73%): |  |  |  | 24.78
[6 empty] | VALOR BDI (24.23%): |  |  |  | 17.55
[6 empty] | VALOR COM BDI: |  |  |  | 89.97
S00085 Forma plana para fundações, em compensado resinado 12mm, 03 usos (m2)
Material |  |  | FONTE |  | UNID | COEFICIENTE |  | PREÇO UNITÁRIO |  | TOTAL
I43130S | Arame galvanizado 12 bwg, d = 2,76 mm (0,048 kg/m) ou 14 bwg, d = 2,11 mm (0,026 kg/m) |  | ORSE |  | kg | 0.15 |  | 21.75 |  | 3.26
I00630 | Compensado resinado 12mm - Madeirit ou similar |  | ORSE |  | m2 | 0.37 |  | 34.87 |  | 12.9
I02692S | Desmoldante protetor para formas de madeira, de base oleosa emulsionada em agua |  | ORSE |  | l | 0.015 |  | 6.93 |  | 0.1
I01569 | Madeira mista serrada (barrote) 6 x 6cm - 0,0036 m3/m (angelim, louro) |  | ORSE |  | m | 0.33 |  | 5.87 |  | 1.94
I05067S | Prego de aco polido com cabeca 16 x 24 (2 1/4 x 12) |  | ORSE |  | kg | 0.3 |  | 14.9 |  | 4.47
I04509S | Sarrafo *2,5 x 10* cm em pinus, mista ou equivalente da regiao - bruta |  | ORSE |  | m | 1.33 |  | 5.05 |  | 6.72
[6 empty] | TOTAL Material: |  |  |  | 29.39
Mão de Obra com Encargos Complementares |  |  | FONTE |  | UNID | COEFICIENTE |  | PREÇO UNITÁRIO |  | TOTAL
88262 | CARPINTEIRO DE FORMAS COM ENCARGOS COMPLEMENTARES |  | SINAPI |  | H | 1.4 |  | 32.27 |  | 45.18
88316 | SERVENTE COM ENCARGOS COMPLEMENTARES |  | SINAPI |  | H | 1.4 |  | 24.14 |  | 33.8
[6 empty] | TOTAL Mão de Obra com Encargos Complementares: |  |  |  | 78.98
[6 empty] | VALOR: |  |  |  | 108.37
[6 empty] | VALOR ENCARGOS (112.73%): |  |  |  | 29.18
[6 empty] | VALOR BDI (24.23%): |  |  |  | 26.26
[6 empty] | VALOR COM BDI: |  |  |  | 134.63
S00773 Interruptor 01 seção, com caixa pvc 4" x 2", aparente (un)
Material |  |  | FONTE |  | UNID | COEFICIENTE |  | PREÇO UNITÁRIO |  | TOTAL
I01872S | Caixa de passagem, em pvc, de 4" x 2", para eletroduto flexivel corrugado |  | ORSE |  | un | 1 |  | 1.25 |  | 1.25
I01117 | Interruptor embutir 01 seção simples com placa |  | ORSE |  | un | 1 |  | 2.96 |  | 2.96
[6 empty] | TOTAL Material: |  |  |  | 4.21
Mão de Obra com Encargos Complementares |  |  | FONTE |  | UNID | COEFICIENTE |  | PREÇO UNITÁRIO |  | TOTAL
88264 | ELETRICISTA COM ENCARGOS COMPLEMENTARES |  | SINAPI |  | H | 0.21 |  | 36.75 |  | 7.72
88316 | SERVENTE COM ENCARGOS COMPLEMENTARES |  | SINAPI |  | H | 0.6 |  | 24.14 |  | 14.48
[6 empty] | TOTAL Mão de Obra com Encargos Complementares: |  |  |  | 22.2
[6 empty] | VALOR: |  |  |  | 26.41
[6 empty] | VALOR ENCARGOS (112.73%): |  |  |  | 8.08
[6 empty] | VALOR BDI (24.23%): |  |  |  | 6.4
[6 empty] | VALOR COM BDI: |  |  |  | 32.81
S00145 Laje pré-fabricada comum para piso ou cobertura, inclusive escoramento em madeira e capeamento 4cm (m2)
Material |  |  | FONTE |  | UNID | COEFICIENTE |  | PREÇO UNITÁRIO |  | TOTAL
I00367S | Areia grossa - posto jazida/fornecedor (retirado na jazida, sem transporte) |  | ORSE |  | m3 | 0.0609 |  | 96.94 |  | 5.9
00001379 | CIMENTO PORTLAND COMPOSTO CP II-32 |  | SINAPI |  | KG | 9 |  | 0.85 |  | 7.65
I03744S | Laje pre-moldada convencional (lajotas + vigotas) para piso, unidirecional, sobrecarga de 200 kg/m2, vao ate 4,50 m (sem colocacao) |  | ORSE |  | m2 | 1 |  | 49.74 |  | 49.74
I01569 | Madeira mista serrada (barrote) 6 x 6cm - 0,0036 m3/m (angelim, louro) |  | ORSE |  | m | 1.01 |  | 5.87 |  | 5.93
I06995 | Madeira mista serrada (sarrafo) 2,2 x 5,5cm - 0,00121 m³/m |  | ORSE |  | m | 0.74 |  | 3.07 |  | 2.27
I04721S | Pedra britada n. 1 (9,5 a 19 mm) posto pedreira/fornecedor, sem frete |  | ORSE |  | m3 | 0.0138 |  | 104.16 |  | 1.44
I04718S | Pedra britada n. 2 (19 a 38 mm) posto pedreira/fornecedor, sem frete |  | ORSE |  | m3 | 0.0414 |  | 104.7 |  | 4.33
I05075S | Prego de aco polido com cabeca 18 x 30 (2 3/4 x 10) |  | ORSE |  | kg | 0.02 |  | 13.98 |  | 0.28
I10567S | Tabua *2,5 x 23* cm em pinus, mista ou equivalente da regiao - bruta |  | ORSE |  | m | 0.33 |  | 11.27 |  | 3.72
[6 empty] | TOTAL Material: |  |  |  | 81.26
Mão de Obra com Encargos Complementares |  |  | FONTE |  | UNID | COEFICIENTE |  | PREÇO UNITÁRIO |  | TOTAL
88262 | CARPINTEIRO DE FORMAS COM ENCARGOS COMPLEMENTARES |  | SINAPI |  | H | 0.43 |  | 32.27 |  | 13.88
88309 | PEDREIRO COM ENCARGOS COMPLEMENTARES |  | SINAPI |  | H | 0.3 |  | 32.67 |  | 9.8
88316 | SERVENTE COM ENCARGOS COMPLEMENTARES |  | SINAPI |  | H | 1.3 |  | 24.14 |  | 31.38
[6 empty] | TOTAL Mão de Obra com Encargos Complementares: |  |  |  | 55.06
Serviço |  |  | FONTE |  | UNID | COEFICIENTE |  | PREÇO UNITÁRIO |  | TOTAL
S00140 | Aço CA - 50 Ø 6,3 a 12,5mm, inclusive corte, dobragem, montagem e colocacao de ferragens nas formas, para superestruturas e fundações - R1 |  | ORSE |  | kg | 0.4 |  | 12.89 |  | 5.16
[6 empty] | TOTAL Serviço: |  |  |  | 5.16
[6 empty] | VALOR: |  |  |  | 141.48
[6 empty] | VALOR ENCARGOS (112.73%): |  |  |  | 20.63
[6 empty] | VALOR BDI (24.23%): |  |  |  | 34.28
[6 empty] | VALOR COM BDI: |  |  |  | 175.76
S07692 Lançamento de concreto simples fabricado na obra, inclusive adensamento e acabamento em peças da superestrutura (m3)
Mão de Obra com Encargos Complementares |  |  | FONTE |  | UNID | COEFICIENTE |  | PREÇO UNITÁRIO |  | TOTAL
88245 | ARMADOR COM ENCARGOS COMPLEMENTARES |  | SINAPI |  | H | 0.18 |  | 32.41 |  | 5.83
88262 | CARPINTEIRO DE FORMAS COM ENCARGOS COMPLEMENTARES |  | SINAPI |  | H | 0.36 |  | 32.27 |  | 11.62
88309 | PEDREIRO COM ENCARGOS COMPLEMENTARES |  | SINAPI |  | H | 0.36 |  | 32.67 |  | 11.76
88316 | SERVENTE COM ENCARGOS COMPLEMENTARES |  | SINAPI |  | H | 1.62 |  | 24.14 |  | 39.11
[6 empty] | TOTAL Mão de Obra com Encargos Complementares: |  |  |  | 68.32
[6 empty] | VALOR: |  |  |  | 68.32
[6 empty] | VALOR ENCARGOS (112.73%): |  |  |  | 24.75
[6 empty] | VALOR BDI (24.23%): |  |  |  | 16.55
[6 empty] | VALOR COM BDI: |  |  |  | 84.87
S00128 Lançamento de concreto usinado, bombeado, em peças armadas da superestrutura, inclusive colocação, adensamento e acabamento (m3)
Mão de Obra com Encargos Complementares |  |  | FONTE |  | UNID | COEFICIENTE |  | PREÇO UNITÁRIO |  | TOTAL
88245 | ARMADOR COM ENCARGOS COMPLEMENTARES |  | SINAPI |  | H | 0.18 |  | 32.41 |  | 5.83
88262 | CARPINTEIRO DE FORMAS COM ENCARGOS COMPLEMENTARES |  | SINAPI |  | H | 0.36 |  | 32.27 |  | 11.62
88309 | PEDREIRO COM ENCARGOS COMPLEMENTARES |  | SINAPI |  | H | 0.36 |  | 32.67 |  | 11.76
88316 | SERVENTE COM ENCARGOS COMPLEMENTARES |  | SINAPI |  | H | 1.62 |  | 24.14 |  | 39.11
[6 empty] | TOTAL Mão de Obra com Encargos Complementares: |  |  |  | 68.32
[6 empty] | VALOR: |  |  |  | 68.32
[6 empty] | VALOR ENCARGOS (112.73%): |  |  |  | 24.75
[6 empty] | VALOR BDI (24.23%): |  |  |  | 16.55
[6 empty] | VALOR COM BDI: |  |  |  | 84.87
S02658 Lastro de brita 3 (m3)
Material |  |  | FONTE |  | UNID | COEFICIENTE |  | PREÇO UNITÁRIO |  | TOTAL
I04722S | Pedra britada n. 3 (38 a 50 mm) posto pedreira/fornecedor, sem frete |  | ORSE |  | m3 | 1.2 |  | 98.38 |  | 118.06
[6 empty] | TOTAL Material: |  |  |  | 118.06
Mão de Obra com Encargos Complementares |  |  | FONTE |  | UNID | COEFICIENTE |  | PREÇO UNITÁRIO |  | TOTAL
88316 | SERVENTE COM ENCARGOS COMPLEMENTARES |  | SINAPI |  | H | 2 |  | 24.14 |  | 48.28
[6 empty] | TOTAL Mão de Obra com Encargos Complementares: |  |  |  | 48.28
[6 empty] | VALOR: |  |  |  | 166.34
[6 empty] | VALOR ENCARGOS (112.73%): |  |  |  | 16.52
[6 empty] | VALOR BDI (24.23%): |  |  |  | 40.3
[6 empty] | VALOR COM BDI: |  |  |  | 206.64
S02146 Lavatório louça, sem coluna, padrão popular, c/ válvula, sifão, engate e torneira herc ref.1994, todos em plástico, inclusive conj. de fixação ou similares - Rev 03 (un)
Material |  |  | FONTE |  | UNID | COEFICIENTE |  | PREÇO UNITÁRIO |  | TOTAL
I06141S | Engate/rabicho flexivel plastico (pvc ou abs) branco 1/2" x 30 cm |  | ORSE |  | un | 1 |  | 4.21 |  | 4.21
I00981 | Fita veda rosca 18mm |  | ORSE |  | m | 0.84 |  | 0.19 |  | 0.16
I00982 | Fixação p/ lavatório - parafusos (deca - ref: sp-7 ou similar) |  | ORSE |  | cj | 1 |  | 11.01 |  | 11.01
I10425S | Lavatorio de louca branca, suspenso (sem coluna), dimensoes *40 x 30* cm |  | ORSE |  | un | 1 |  | 77.66 |  | 77.66
I06145S | Sifao plastico tipo copo para pia americana 1.1/2 x 1.1/2" |  | ORSE |  | un | 1 |  | 14.08 |  | 14.08
I02261 | Torneira plástica para lavatório 1/2", HERC 1195 ou similar |  | ORSE |  | un | 1 |  | 6.99 |  | 6.99
I06153S | Valvula em plastico branco para tanque ou lavatorio 1 ", sem unho e sem ladrao |  | ORSE |  | un | 1 |  | 4.09 |  | 4.09
[6 empty] | TOTAL Material: |  |  |  | 118.2
Mão de Obra com Encargos Complementares |  |  | FONTE |  | UNID | COEFICIENTE |  | PREÇO UNITÁRIO |  | TOTAL
88267 | ENCANADOR OU BOMBEIRO HIDRÁULICO COM ENCARGOS COMPLEMENTARES |  | SINAPI |  | H | 2.75 |  | 31.89 |  | 87.7
88316 | SERVENTE COM ENCARGOS COMPLEMENTARES |  | SINAPI |  | H | 2.75 |  | 24.14 |  | 66.39
[6 empty] | TOTAL Mão de Obra com Encargos Complementares: |  |  |  | 154.09
[6 empty] | VALOR: |  |  |  | 272.29
[6 empty] | VALOR ENCARGOS (112.73%): |  |  |  | 57.56
[6 empty] | VALOR BDI (24.23%): |  |  |  | 65.98
[6 empty] | VALOR COM BDI: |  |  |  | 338.27
S00202 Madeiramento em massaranduba/madeira de lei, peça serrada 5cm x 11cm com abertura de encaixes (m)
Material |  |  | FONTE |  | UNID | COEFICIENTE |  | PREÇO UNITÁRIO |  | TOTAL
I01567 | Madeira massaranduba serrada (peça) 5cm x 11cm (0,0055 m³/m) |  | ORSE |  | m | 1 |  | 21.15 |  | 21.15
[6 empty] | TOTAL Material: |  |  |  | 21.15
Mão de Obra com Encargos Complementares |  |  | FONTE |  | UNID | COEFICIENTE |  | PREÇO UNITÁRIO |  | TOTAL
88262 | CARPINTEIRO DE FORMAS COM ENCARGOS COMPLEMENTARES |  | SINAPI |  | H | 0.5 |  | 32.27 |  | 16.14
88316 | SERVENTE COM ENCARGOS COMPLEMENTARES |  | SINAPI |  | H | 0.4 |  | 24.14 |  | 9.66
[6 empty] | TOTAL Mão de Obra com Encargos Complementares: |  |  |  | 25.8
[6 empty] | VALOR: |  |  |  | 46.95
[6 empty] | VALOR ENCARGOS (112.73%): |  |  |  | 9.6
[6 empty] | VALOR BDI (24.23%): |  |  |  | 11.38
[6 empty] | VALOR COM BDI: |  |  |  | 58.33
S00199 Madeiramento em massaranduba/madeira de lei, peça serrada p/ telha fibrocimento 4mm tipo Vogatex da Eternit ou similar (m2)
Serviço |  |  | FONTE |  | UNID | COEFICIENTE |  | PREÇO UNITÁRIO |  | TOTAL
S00202 | Madeiramento em massaranduba/madeira de lei, peça serrada 5cm x 11cm com abertura de encaixes |  | ORSE |  | m | 0.95 |  | 46.95 |  | 44.6
[6 empty] | TOTAL Serviço: |  |  |  | 44.6
[6 empty] | VALOR: |  |  |  | 44.6
[6 empty] | VALOR ENCARGOS (112.73%): |  |  |  | 9.12
[6 empty] | VALOR BDI (24.23%): |  |  |  | 10.81
[6 empty] | VALOR COM BDI: |  |  |  | 55.41
88309 PEDREIRO COM ENCARGOS COMPLEMENTARES (H)
Encargos Complementares |  |  | FONTE |  | UNID | COEFICIENTE |  | PREÇO UNITÁRIO |  | TOTAL
00037370 | ALIMENTACAO - HORISTA (COLETADO CAIXA - ENCARGOS COMPLEMENTARES) |  | SINAPI |  | H | 1 |  | 4.64 |  | 4.64
00043489 | EPI - FAMILIA PEDREIRO - HORISTA (ENCARGOS COMPLEMENTARES - COLETADO CAIXA) |  | SINAPI |  | H | 1 |  | 1.24 |  | 1.24
00037372 | EXAMES - HORISTA (COLETADO CAIXA - ENCARGOS COMPLEMENTARES) |  | SINAPI |  | H | 1 |  | 1.34 |  | 1.34
00043465 | FERRAMENTAS - FAMILIA PEDREIRO - HORISTA (ENCARGOS COMPLEMENTARES - COLETADO CAIXA) |  | SINAPI |  | H | 1 |  | 0.82 |  | 0.82
00037373 | SEGURO - HORISTA (COLETADO CAIXA - ENCARGOS COMPLEMENTARES) |  | SINAPI |  | H | 1 |  | 0.01 |  | 0.01
00037371 | TRANSPORTE - HORISTA (COLETADO CAIXA - ENCARGOS COMPLEMENTARES) |  | SINAPI |  | H | 1 |  | 0.63 |  | 0.63
[6 empty] | TOTAL Encargos Complementares: |  |  |  | 8.68
Mão de Obra |  |  | FONTE |  | UNID | COEFICIENTE |  | PREÇO UNITÁRIO |  | TOTAL
00004750 | PEDREIRO (HORISTA) |  | SINAPI |  | H | 1 |  | 23.42 |  | 23.42
[6 empty] | TOTAL Mão de Obra: |  |  |  | 23.42
Serviço |  |  | FONTE |  | UNID | COEFICIENTE |  | PREÇO UNITÁRIO |  | TOTAL
95371 | CURSO DE CAPACITAÇÃO PARA PEDREIRO (ENCARGOS COMPLEMENTARES) - HORISTA |  | SINAPI |  | H | 1 |  | 0.57 |  | 0.57
[6 empty] | TOTAL Serviço: |  |  |  | 0.57
[6 empty] | VALOR: |  |  |  | 32.67
[6 empty] | VALOR ENCARGOS (112.73%): |  |  |  | 12.72
[6 empty] | VALOR BDI (24.23%): |  |  |  | 7.92
[6 empty] | VALOR COM BDI: |  |  |  | 40.59
88310 PINTOR COM ENCARGOS COMPLEMENTARES (H)
Encargos Complementares |  |  | FONTE |  | UNID | COEFICIENTE |  | PREÇO UNITÁRIO |  | TOTAL
00037370 | ALIMENTACAO - HORISTA (COLETADO CAIXA - ENCARGOS COMPLEMENTARES) |  | SINAPI |  | H | 1 |  | 4.64 |  | 4.64
00043490 | EPI - FAMILIA PINTOR - HORISTA (ENCARGOS COMPLEMENTARES - COLETADO CAIXA) |  | SINAPI |  | H | 1 |  | 1.73 |  | 1.73
00037372 | EXAMES - HORISTA (COLETADO CAIXA - ENCARGOS COMPLEMENTARES) |  | SINAPI |  | H | 1 |  | 1.34 |  | 1.34
00043466 | FERRAMENTAS - FAMILIA PINTOR - HORISTA (ENCARGOS COMPLEMENTARES - COLETADO CAIXA) |  | SINAPI |  | H | 1 |  | 1.97 |  | 1.97
00037373 | SEGURO - HORISTA (COLETADO CAIXA - ENCARGOS COMPLEMENTARES) |  | SINAPI |  | H | 1 |  | 0.01 |  | 0.01
00037371 | TRANSPORTE - HORISTA (COLETADO CAIXA - ENCARGOS COMPLEMENTARES) |  | SINAPI |  | H | 1 |  | 0.63 |  | 0.63
[6 empty] | TOTAL Encargos Complementares: |  |  |  | 10.32
Mão de Obra |  |  | FONTE |  | UNID | COEFICIENTE |  | PREÇO UNITÁRIO |  | TOTAL
00004783 | PINTOR (HORISTA) |  | SINAPI |  | H | 1 |  | 23.42 |  | 23.42
[6 empty] | TOTAL Mão de Obra: |  |  |  | 23.42
Serviço |  |  | FONTE |  | UNID | COEFICIENTE |  | PREÇO UNITÁRIO |  | TOTAL
95372 | CURSO DE CAPACITAÇÃO PARA PINTOR (ENCARGOS COMPLEMENTARES) - HORISTA |  | SINAPI |  | H | 1 |  | 0.39 |  | 0.39
[6 empty] | TOTAL Serviço: |  |  |  | 0.39
[6 empty] | VALOR: |  |  |  | 34.13
[6 empty] | VALOR ENCARGOS (112.73%): |  |  |  | 12.62
[6 empty] | VALOR BDI (24.23%): |  |  |  | 8.27
[6 empty] | VALOR COM BDI: |  |  |  | 42.4
102234 PINTURA IMUNIZANTE PARA MADEIRA, 2 DEMÃOS. AF_01/2021 (M2)
Material |  |  | FONTE |  | UNID | COEFICIENTE |  | PREÇO UNITÁRIO |  | TOTAL
00007340 | IMUNIZANTE PARA MADEIRA, INCOLOR |  | SINAPI |  | L | 0.3257 |  | 20.2 |  | 6.57
[6 empty] | TOTAL Material: |  |  |  | 6.57
Mão de Obra com Encargos Complementares |  |  | FONTE |  | UNID | COEFICIENTE |  | PREÇO UNITÁRIO |  | TOTAL
88310 | PINTOR COM ENCARGOS COMPLEMENTARES |  | SINAPI |  | H | 0.4529 |  | 34.13 |  | 15.45
[6 empty] | TOTAL Mão de Obra com Encargos Complementares: |  |  |  | 15.45
[6 empty] | VALOR: |  |  |  | 22.02
[6 empty] | VALOR ENCARGOS (112.73%): |  |  |  | 5.71
[6 empty] | VALOR BDI (24.23%): |  |  |  | 5.34
[6 empty] | VALOR COM BDI: |  |  |  | 27.36
S01683 Ponto de esgoto com tubo de pvc rígido soldável de Ø 100 mm (vaso sanitário) (pt)
Material |  |  | FONTE |  | UNID | COEFICIENTE |  | PREÇO UNITÁRIO |  | TOTAL
I00138 | Adesivo pvc em frasco de 850 gramas |  | ORSE |  | kg | 0.015 |  | 62.21 |  | 0.93
I00013S | Estopa |  | ORSE |  | kg | 0.05 |  | 13.39 |  | 0.67
I03520S | Joelho pvc, soldavel, pb, 90 graus, dn 100 mm, para esgoto predial |  | ORSE |  | un | 2 |  | 5.91 |  | 11.82
I10908S | Juncao de reducao invertida, pvc soldavel, 100 x 50 mm, serie normal para esgoto predial |  | ORSE |  | un | 1 |  | 13.57 |  | 13.57
I09836S | Tubo pvc serie normal, dn 100 mm, para esgoto predial (nbr 5688) |  | ORSE |  | m | 4 |  | 10.61 |  | 42.44
[6 empty] | TOTAL Material: |  |  |  | 69.43
Mão de Obra com Encargos Complementares |  |  | FONTE |  | UNID | COEFICIENTE |  | PREÇO UNITÁRIO |  | TOTAL
88267 | ENCANADOR OU BOMBEIRO HIDRÁULICO COM ENCARGOS COMPLEMENTARES |  | SINAPI |  | H | 0.4 |  | 31.89 |  | 12.76
88316 | SERVENTE COM ENCARGOS COMPLEMENTARES |  | SINAPI |  | H | 0.4 |  | 24.14 |  | 9.66
[6 empty] | TOTAL Mão de Obra com Encargos Complementares: |  |  |  | 22.42
[6 empty] | VALOR: |  |  |  | 91.85
[6 empty] | VALOR ENCARGOS (112.73%): |  |  |  | 8.38
[6 empty] | VALOR BDI (24.23%): |  |  |  | 22.26
[6 empty] | VALOR COM BDI: |  |  |  | 114.11
S00641 Ponto de luz em teto ou parede, com eletroduto de pvc flexivel sanfonado aparente Ø 3/4" (un)
Material |  |  | FONTE |  | UNID | COEFICIENTE |  | PREÇO UNITÁRIO |  | TOTAL
I12001S | Caixa octogonal de fundo movel, em pvc, de 4" x 4", para eletroduto flexivel corrugado |  | ORSE |  | un | 1 |  | 3.25 |  | 3.25
I02688S | Eletroduto pvc flexivel corrugado, cor amarela, de 25 mm |  | ORSE |  | m | 6 |  | 1.88 |  | 11.28
I00939S | Fio de cobre, solido, classe 1, isolacao em pvc/a, antichama bwf-b, 450/750v, secao nominal 2,5 mm2 |  | ORSE |  | m | 12 |  | 1.87 |  | 22.44
I20111S | Fita isolante adesiva antichama, uso ate 750 v, em rolo de 19 mm x 20 m |  | ORSE |  | un | 0.15 |  | 10.34 |  | 1.55
[6 empty] | TOTAL Material: |  |  |  | 38.52
Mão de Obra com Encargos Complementares |  |  | FONTE |  | UNID | COEFICIENTE |  | PREÇO UNITÁRIO |  | TOTAL
88264 | ELETRICISTA COM ENCARGOS COMPLEMENTARES |  | SINAPI |  | H | 4 |  | 36.75 |  | 147
88316 | SERVENTE COM ENCARGOS COMPLEMENTARES |  | SINAPI |  | H | 5 |  | 24.14 |  | 120.7
[6 empty] | TOTAL Mão de Obra com Encargos Complementares: |  |  |  | 267.7
[6 empty] | VALOR: |  |  |  | 306.22
[6 empty] | VALOR ENCARGOS (112.73%): |  |  |  | 100.82
[6 empty] | VALOR BDI (24.23%): |  |  |  | 74.2
[6 empty] | VALOR COM BDI: |  |  |  | 380.42
S03297 Ponto de tomada 2p+t, ABNT, de embutir, 10 A, com eletroduto de pvc rígido embutido Ø 3/4", fio rigido 2,5mm² (fio 12), inclusive placa em pvc e aterramento (pt)
Material |  |  | FONTE |  | UNID | COEFICIENTE |  | PREÇO UNITÁRIO |  | TOTAL
I01872S | Caixa de passagem, em pvc, de 4" x 2", para eletroduto flexivel corrugado |  | ORSE |  | un | 1 |  | 1.25 |  | 1.25
I02674S | Eletroduto de pvc rigido roscavel de 3/4 ", sem luva |  | ORSE |  | m | 6 |  | 3 |  | 18
I00939S | Fio de cobre, solido, classe 1, isolacao em pvc/a, antichama bwf-b, 450/750v, secao nominal 2,5 mm2 |  | ORSE |  | m | 18 |  | 1.87 |  | 33.66
I20111S | Fita isolante adesiva antichama, uso ate 750 v, em rolo de 19 mm x 20 m |  | ORSE |  | un | 0.15 |  | 10.34 |  | 1.55
I09096 | Tomada 2p + t, ABNT, de embutir, 10 A, com placa em pvc |  | ORSE |  | un | 1 |  | 8.12 |  | 8.12
[6 empty] | TOTAL Material: |  |  |  | 62.58
Mão de Obra com Encargos Complementares |  |  | FONTE |  | UNID | COEFICIENTE |  | PREÇO UNITÁRIO |  | TOTAL
88264 | ELETRICISTA COM ENCARGOS COMPLEMENTARES |  | SINAPI |  | H | 5 |  | 36.75 |  | 183.75
88316 | SERVENTE COM ENCARGOS COMPLEMENTARES |  | SINAPI |  | H | 4 |  | 24.14 |  | 96.56
[6 empty] | TOTAL Mão de Obra com Encargos Complementares: |  |  |  | 280.31
[6 empty] | VALOR: |  |  |  | 342.89
[6 empty] | VALOR ENCARGOS (112.73%): |  |  |  | 107.44
[6 empty] | VALOR BDI (24.23%): |  |  |  | 83.08
[6 empty] | VALOR COM BDI: |  |  |  | 425.97
S01199 Ponto de água fria aparente, c/material pvc rígido soldável Ø 25mm (un)
Material |  |  | FONTE |  | UNID | COEFICIENTE |  | PREÇO UNITÁRIO |  | TOTAL
I00295 | Abraçadeira tipo U, d=26mm (3/4") c/ fixações, p/ tubo galvanizado |  | ORSE |  | un | 2 |  | 0.48 |  | 0.96
I00138 | Adesivo pvc em frasco de 850 gramas |  | ORSE |  | kg | 0.0095 |  | 62.21 |  | 0.59
I00013S | Estopa |  | ORSE |  | kg | 0.25 |  | 13.39 |  | 3.35
I03767S | Lixa em folha para parede ou madeira, numero 120, cor vermelha |  | ORSE |  | un | 1 |  | 0.77 |  | 0.77
I02036 | Solucao limpadora pvc |  | ORSE |  | l | 0.135 |  | 59.91 |  | 8.09
I09868S | Tubo pvc, soldavel, de 25 mm, agua fria (nbr-5648) |  | ORSE |  | m | 7 |  | 3.08 |  | 21.56
[6 empty] | TOTAL Material: |  |  |  | 35.32
Mão de Obra com Encargos Complementares |  |  | FONTE |  | UNID | COEFICIENTE |  | PREÇO UNITÁRIO |  | TOTAL
88309 | PEDREIRO COM ENCARGOS COMPLEMENTARES |  | SINAPI |  | H | 0.335 |  | 32.67 |  | 10.94
88316 | SERVENTE COM ENCARGOS COMPLEMENTARES |  | SINAPI |  | H | 0.335 |  | 24.14 |  | 8.09
[6 empty] | TOTAL Mão de Obra com Encargos Complementares: |  |  |  | 19.03
[6 empty] | VALOR: |  |  |  | 54.35
[6 empty] | VALOR ENCARGOS (112.73%): |  |  |  | 7.03
[6 empty] | VALOR BDI (24.23%): |  |  |  | 13.17
[6 empty] | VALOR COM BDI: |  |  |  | 67.52
S03318 Reboco especial de parede 2cm com argamassa traço t3 - 1:3 cimento / areia / vedacit (m2)
Mão de Obra com Encargos Complementares |  |  | FONTE |  | UNID | COEFICIENTE |  | PREÇO UNITÁRIO |  | TOTAL
88309 | PEDREIRO COM ENCARGOS COMPLEMENTARES |  | SINAPI |  | H | 0.6 |  | 32.67 |  | 19.6
88316 | SERVENTE COM ENCARGOS COMPLEMENTARES |  | SINAPI |  | H | 0.6 |  | 24.14 |  | 14.48
[6 empty] | TOTAL Mão de Obra com Encargos Complementares: |  |  |  | 34.08
Serviço |  |  | FONTE |  | UNID | COEFICIENTE |  | PREÇO UNITÁRIO |  | TOTAL
S01905 | Argamassa cimento e areia traço t-3 (1:3), com aditivo vedacit ou similar- 1 saco cimento 50kg / 3 padiolas areia dim. 0,35x0,45x0,23m / 2kg aditivo vedacit - Confecção mecânica e transporte |  | ORSE |  | m3 | 0.02 |  | 712.29 |  | 14.25
[6 empty] | TOTAL Serviço: |  |  |  | 14.25
[6 empty] | VALOR: |  |  |  | 48.33
[6 empty] | VALOR ENCARGOS (112.73%): |  |  |  | 13.24
[6 empty] | VALOR BDI (24.23%): |  |  |  | 11.71
[6 empty] | VALOR COM BDI: |  |  |  | 60.04
S01456 Registro gaveta bruto, d = 20 mm (3/4") - ref.1502-B, Pn16, Deca ou similar (un)
Material |  |  | FONTE |  | UNID | COEFICIENTE |  | PREÇO UNITÁRIO |  | TOTAL
I00981 | Fita veda rosca 18mm |  | ORSE |  | m | 0.94 |  | 0.19 |  | 0.18
I06016S | Registro gaveta bruto em latao forjado, bitola 3/4" (ref 1509) |  | ORSE |  | un | 1 |  | 29.24 |  | 29.24
[6 empty] | TOTAL Material: |  |  |  | 29.42
Mão de Obra com Encargos Complementares |  |  | FONTE |  | UNID | COEFICIENTE |  | PREÇO UNITÁRIO |  | TOTAL
88267 | ENCANADOR OU BOMBEIRO HIDRÁULICO COM ENCARGOS COMPLEMENTARES |  | SINAPI |  | H | 0.54 |  | 31.89 |  | 17.22
88316 | SERVENTE COM ENCARGOS COMPLEMENTARES |  | SINAPI |  | H | 0.54 |  | 24.14 |  | 13.04
[6 empty] | TOTAL Mão de Obra com Encargos Complementares: |  |  |  | 30.26
[6 empty] | VALOR: |  |  |  | 59.68
[6 empty] | VALOR ENCARGOS (112.73%): |  |  |  | 11.3
[6 empty] | VALOR BDI (24.23%): |  |  |  | 14.46
[6 empty] | VALOR COM BDI: |  |  |  | 74.14
88316 SERVENTE COM ENCARGOS COMPLEMENTARES (H)
Encargos Complementares |  |  | FONTE |  | UNID | COEFICIENTE |  | PREÇO UNITÁRIO |  | TOTAL
00037370 | ALIMENTACAO - HORISTA (COLETADO CAIXA - ENCARGOS COMPLEMENTARES) |  | SINAPI |  | H | 1 |  | 4.64 |  | 4.64
00043491 | EPI - FAMILIA SERVENTE - HORISTA (ENCARGOS COMPLEMENTARES - COLETADO CAIXA) |  | SINAPI |  | H | 1 |  | 1.33 |  | 1.33
00037372 | EXAMES - HORISTA (COLETADO CAIXA - ENCARGOS COMPLEMENTARES) |  | SINAPI |  | H | 1 |  | 1.34 |  | 1.34
00043467 | FERRAMENTAS - FAMILIA SERVENTE - HORISTA (ENCARGOS COMPLEMENTARES - COLETADO CAIXA) |  | SINAPI |  | H | 1 |  | 0.61 |  | 0.61
00037373 | SEGURO - HORISTA (COLETADO CAIXA - ENCARGOS COMPLEMENTARES) |  | SINAPI |  | H | 1 |  | 0.01 |  | 0.01
00037371 | TRANSPORTE - HORISTA (COLETADO CAIXA - ENCARGOS COMPLEMENTARES) |  | SINAPI |  | H | 1 |  | 0.63 |  | 0.63
[6 empty] | TOTAL Encargos Complementares: |  |  |  | 8.56
Mão de Obra |  |  | FONTE |  | UNID | COEFICIENTE |  | PREÇO UNITÁRIO |  | TOTAL
00006111 | SERVENTE DE OBRAS (HORISTA) |  | SINAPI |  | H | 1 |  | 15.21 |  | 15.21
[6 empty] | TOTAL Mão de Obra: |  |  |  | 15.21
Serviço |  |  | FONTE |  | UNID | COEFICIENTE |  | PREÇO UNITÁRIO |  | TOTAL
95378 | CURSO DE CAPACITAÇÃO PARA SERVENTE (ENCARGOS COMPLEMENTARES) - HORISTA |  | SINAPI |  | H | 1 |  | 0.37 |  | 0.37
[6 empty] | TOTAL Serviço: |  |  |  | 0.37
[6 empty] | VALOR: |  |  |  | 24.14
[6 empty] | VALOR ENCARGOS (112.73%): |  |  |  | 8.26
[6 empty] | VALOR BDI (24.23%): |  |  |  | 5.85
[6 empty] | VALOR COM BDI: |  |  |  | 29.99
S01726 Sumidouro paredes com blocos cerâmicos 6 furos e dimensões internas de 1,50 x 1,00 x 0,60 m (un)
Material |  |  | FONTE |  | UNID | COEFICIENTE |  | PREÇO UNITÁRIO |  | TOTAL
I00545 | Cascalhinho ou pedrisco (brita 0), com frete |  | ORSE |  | m3 | 1.08 |  | 174 |  | 187.92
[6 empty] | TOTAL Material: |  |  |  | 187.92
Serviço |  |  | FONTE |  | UNID | COEFICIENTE |  | PREÇO UNITÁRIO |  | TOTAL
S00165 | Alvenaria bloco cerâmico vedação, 9x19x24cm, e=24cm, com argamassa t5 - 1:2:8 (cimento/cal/areia), junta=2cm |  | ORSE |  | m2 | 4.8 |  | 157.19 |  | 754.51
S00091 | Alvenaria pedra calcárea argamassada c/ cimento e areia traço t-4 (1:5) - 1 saco cimento 50kg / 5 padiolas areia dim. 0,35z0,45x0,23m - Confecção mecânica e transporte |  | ORSE |  | m3 | 0.432 |  | 594.82 |  | 256.96
S00096 | Concreto simples usinado fck=15mpa, bombeado, lançado e adensado em superestrura |  | ORSE |  | m3 | 0.012 |  | 507.32 |  | 6.09
S02497 | Escavação manual de vala ou cava em material de 1ª categoria, profundidade até 1,50m |  | ORSE |  | m3 | 1.97 |  | 72.42 |  | 142.67
S00145 | Laje pré-fabricada comum para piso ou cobertura, inclusive escoramento em madeira e capeamento 4cm |  | ORSE |  | m2 | 1.62 |  | 141.48 |  | 229.2
S02658 | Lastro de brita 3 |  | ORSE |  | m3 | 0.225 |  | 166.34 |  | 37.43
[6 empty] | TOTAL Serviço: |  |  |  | 1426.86
[6 empty] | VALOR: |  |  |  | 1614.78
[6 empty] | VALOR ENCARGOS (112.73%): |  |  |  | 296.74
[6 empty] | VALOR BDI (24.23%): |  |  |  | 391.26
[6 empty] | VALOR COM BDI: |  |  |  | 2006.04
S00234 Telhamento com telha de fibrocimento ondulada esp = 4mm (m2)
Material |  |  | FONTE |  | UNID | COEFICIENTE |  | PREÇO UNITÁRIO |  | TOTAL
I01607S | Conjunto arruelas de vedacao 5/16" para telha fibrocimento (uma arruela metalica e uma arruela pvc - conicas) |  | ORSE |  | cj | 1.42 |  | 0.29 |  | 0.41
I04299S | Parafuso zincado rosca soberba, cabeca sextavada, 5/16" x 110 mm, para fixacao de telha em madeira |  | ORSE |  | un | 1.42 |  | 1.51 |  | 2.14
I02193 | Telha fibrocimento ondulada, dim: 2,44 x 0,50m, esp=4 mm, s/ acessorios |  | ORSE |  | m2 | 1.17 |  | 14.18 |  | 16.59
[6 empty] | TOTAL Material: |  |  |  | 19.14
Mão de Obra com Encargos Complementares |  |  | FONTE |  | UNID | COEFICIENTE |  | PREÇO UNITÁRIO |  | TOTAL
88262 | CARPINTEIRO DE FORMAS COM ENCARGOS COMPLEMENTARES |  | SINAPI |  | H | 0.22 |  | 32.27 |  | 7.1
88316 | SERVENTE COM ENCARGOS COMPLEMENTARES |  | SINAPI |  | H | 0.22 |  | 24.14 |  | 5.31
[6 empty] | TOTAL Mão de Obra com Encargos Complementares: |  |  |  | 12.41
[6 empty] | VALOR: |  |  |  | 31.55
[6 empty] | VALOR ENCARGOS (112.73%): |  |  |  | 4.59
[6 empty] | VALOR BDI (24.23%): |  |  |  | 7.64
[6 empty] | VALOR COM BDI: |  |  |  | 39.19
5914359 Transporte com caminhão basculante de 10 m³ - rodovia em leito natural (tkm)
EQUIPAMENTOS |  |  | QUANT | UTILIZAÇÃO |  | CUSTO OPERACIONAL |  |  |  | CUSTO HORÁRIO
|  |  |  | PROD | IMPR | PROD |  | IMPR
E9579 | Caminhão basculante com capacidade de 10 m³ - 210 kW |  | 1 | 1 | 0 | 225.5817 |  | 66.966 |  | 225.5817
[6 empty] | TOTAL EQUIPAMENTOS: |  |  |  | 225.5817
[6 empty] | Custo Horário da Execução: |  |  |  | 225.5817
[6 empty] | Produção da Equipe: |  |  |  | 249
[6 empty] | Custo Unitário da Execução: |  |  |  | 0.906
[6 empty] | Custo do FIC (0,02663): |  |  |  | 0.0241
[6 empty] | Custo Direto Total: |  |  |  | 0.9301
[6 empty] | VALOR: |  |  |  | 0.93
[6 empty] | VALOR ENCARGOS: |  |  |  | 0
[6 empty] | VALOR BDI (24.23%): |  |  |  | 0.23
[6 empty] | VALOR COM BDI: |  |  |  | 1.16
5914374 Transporte com caminhão basculante de 10 m³ - rodovia em revestimento primário (tkm)
EQUIPAMENTOS |  |  | QUANT | UTILIZAÇÃO |  | CUSTO OPERACIONAL |  |  |  | CUSTO HORÁRIO
|  |  |  | PROD | IMPR | PROD |  | IMPR
E9579 | Caminhão basculante com capacidade de 10 m³ - 210 kW |  | 1 | 1 | 0 | 225.5817 |  | 66.966 |  | 225.5817
[6 empty] | TOTAL EQUIPAMENTOS: |  |  |  | 225.5817
[6 empty] | Custo Horário da Execução: |  |  |  | 225.5817
[6 empty] | Produção da Equipe: |  |  |  | 311.25
[6 empty] | Custo Unitário da Execução: |  |  |  | 0.7248
[6 empty] | Custo do FIC (0,02663): |  |  |  | 0.0193
[6 empty] | Custo Direto Total: |  |  |  | 0.7441
[6 empty] | VALOR: |  |  |  | 0.74
[6 empty] | VALOR ENCARGOS: |  |  |  | 0
[6 empty] | VALOR BDI (24.23%): |  |  |  | 0.18
[6 empty] | VALOR COM BDI: |  |  |  | 0.92
5914389 Transporte com caminhão basculante de 10 m³ - rodovia pavimentada (tkm)
EQUIPAMENTOS |  |  | QUANT | UTILIZAÇÃO |  | CUSTO OPERACIONAL |  |  |  | CUSTO HORÁRIO
|  |  |  | PROD | IMPR | PROD |  | IMPR
E9579 | Caminhão basculante com capacidade de 10 m³ - 210 kW |  | 1 | 1 | 0 | 225.5817 |  | 66.966 |  | 225.5817
[6 empty] | TOTAL EQUIPAMENTOS: |  |  |  | 225.5817
[6 empty] | Custo Horário da Execução: |  |  |  | 225.5817
[6 empty] | Produção da Equipe: |  |  |  | 373.5
[6 empty] | Custo Unitário da Execução: |  |  |  | 0.604
[6 empty] | Custo Direto Total: |  |  |  | 0.604
[6 empty] | VALOR: |  |  |  | 0.6
[6 empty] | VALOR ENCARGOS: |  |  |  | 0
[6 empty] | VALOR BDI (24.23%): |  |  |  | 0.15
[6 empty] | VALOR COM BDI: |  |  |  | 0.75
5914364 Transporte de cimento ou cal hidratada a granel com caminhão silo de 30 m³ - rodovia em leito natural (tkm)
EQUIPAMENTOS |  |  | QUANT | UTILIZAÇÃO |  | CUSTO OPERACIONAL |  |  |  | CUSTO HORÁRIO
|  |  |  | PROD | IMPR | PROD |  | IMPR
E9146 | Caminhão silo com capacidade de 30 m³ - 265 kW |  | 1 | 1 | 0 | 338.2745 |  | 83.6132 |  | 338.2745
[6 empty] | TOTAL EQUIPAMENTOS: |  |  |  | 338.2745
[6 empty] | Custo Horário da Execução: |  |  |  | 338.2745
[6 empty] | Produção da Equipe: |  |  |  | 522.9
[6 empty] | Custo Unitário da Execução: |  |  |  | 0.6469
[6 empty] | Custo do FIC (0,02663): |  |  |  | 0.0172
[6 empty] | Custo Direto Total: |  |  |  | 0.6641
[6 empty] | VALOR: |  |  |  | 0.66
[6 empty] | VALOR ENCARGOS: |  |  |  | 0
[6 empty] | VALOR BDI (24.23%): |  |  |  | 0.16
[6 empty] | VALOR COM BDI: |  |  |  | 0.82
5914365 Transporte de cimento ou cal hidratada a granel com caminhão silo de 30 m³ - rodovia em revestimento primário (tkm)
EQUIPAMENTOS |  |  | QUANT | UTILIZAÇÃO |  | CUSTO OPERACIONAL |  |  |  | CUSTO HORÁRIO
|  |  |  | PROD | IMPR | PROD |  | IMPR
E9146 | Caminhão silo com capacidade de 30 m³ - 265 kW |  | 1 | 1 | 0 | 338.2745 |  | 83.6132 |  | 338.2745
[6 empty] | TOTAL EQUIPAMENTOS: |  |  |  | 338.2745
[6 empty] | Custo Horário da Execução: |  |  |  | 338.2745
[6 empty] | Produção da Equipe: |  |  |  | 653.63
[6 empty] | Custo Unitário da Execução: |  |  |  | 0.5175
[6 empty] | Custo do FIC (0,02663): |  |  |  | 0.0138
[6 empty] | Custo Direto Total: |  |  |  | 0.5313
[6 empty] | VALOR: |  |  |  | 0.53
[6 empty] | VALOR ENCARGOS: |  |  |  | 0
[6 empty] | VALOR BDI (24.23%): |  |  |  | 0.13
[6 empty] | VALOR COM BDI: |  |  |  | 0.66
5914366 Transporte de cimento ou cal hidratada a granel com caminhão silo de 30 m³ - rodovia pavimentada (tkm)
EQUIPAMENTOS |  |  | QUANT | UTILIZAÇÃO |  | CUSTO OPERACIONAL |  |  |  | CUSTO HORÁRIO
|  |  |  | PROD | IMPR | PROD |  | IMPR
E9146 | Caminhão silo com capacidade de 30 m³ - 265 kW |  | 1 | 1 | 0 | 338.2745 |  | 83.6132 |  | 338.2745
[6 empty] | TOTAL EQUIPAMENTOS: |  |  |  | 338.2745
[6 empty] | Custo Horário da Execução: |  |  |  | 338.2745
[6 empty] | Produção da Equipe: |  |  |  | 784.35
[6 empty] | Custo Unitário da Execução: |  |  |  | 0.4313
[6 empty] | Custo Direto Total: |  |  |  | 0.4313
[6 empty] | VALOR: |  |  |  | 0.43
[6 empty] | VALOR ENCARGOS: |  |  |  | 0
[6 empty] | VALOR BDI (24.23%): |  |  |  | 0.1
[6 empty] | VALOR COM BDI: |  |  |  | 0.53
S01532 Tubo pvc rígido c/anel borracha, serie normal, p/esgoto predial, d = 100mm (m)
Material |  |  | FONTE |  | UNID | COEFICIENTE |  | PREÇO UNITÁRIO |  | TOTAL
I00301S | Anel borracha para tubo esgoto predial, dn 100 mm (nbr 5688) |  | ORSE |  | un | 0.17 |  | 2.89 |  | 0.49
I01703 | Pasta lubrificante p/ pvc je |  | ORSE |  | kg | 0.023 |  | 54.55 |  | 1.25
I09836S | Tubo pvc serie normal, dn 100 mm, para esgoto predial (nbr 5688) |  | ORSE |  | m | 1.01 |  | 10.61 |  | 10.72
[6 empty] | TOTAL Material: |  |  |  | 12.46
Mão de Obra com Encargos Complementares |  |  | FONTE |  | UNID | COEFICIENTE |  | PREÇO UNITÁRIO |  | TOTAL
88267 | ENCANADOR OU BOMBEIRO HIDRÁULICO COM ENCARGOS COMPLEMENTARES |  | SINAPI |  | H | 0.52 |  | 31.89 |  | 16.58
88316 | SERVENTE COM ENCARGOS COMPLEMENTARES |  | SINAPI |  | H | 0.52 |  | 24.14 |  | 12.55
[6 empty] | TOTAL Mão de Obra com Encargos Complementares: |  |  |  | 29.13
[6 empty] | VALOR: |  |  |  | 41.59
[6 empty] | VALOR ENCARGOS (112.73%): |  |  |  | 10.88
[6 empty] | VALOR BDI (24.23%): |  |  |  | 10.08
[6 empty] | VALOR COM BDI: |  |  |  | 51.67
S01216 Tubo pvc rígido roscável d = 1/2" (m)
Material |  |  | FONTE |  | UNID | COEFICIENTE |  | PREÇO UNITÁRIO |  | TOTAL
I00981 | Fita veda rosca 18mm |  | ORSE |  | m | 0.35 |  | 0.19 |  | 0.07
I09856S | Tubo pvc, roscavel, 1/2", agua fria predial |  | ORSE |  | m | 1.01 |  | 5.88 |  | 5.94
[6 empty] | TOTAL Material: |  |  |  | 6.01
Mão de Obra com Encargos Complementares |  |  | FONTE |  | UNID | COEFICIENTE |  | PREÇO UNITÁRIO |  | TOTAL
88267 | ENCANADOR OU BOMBEIRO HIDRÁULICO COM ENCARGOS COMPLEMENTARES |  | SINAPI |  | H | 0.11 |  | 31.89 |  | 3.51
88316 | SERVENTE COM ENCARGOS COMPLEMENTARES |  | SINAPI |  | H | 0.11 |  | 24.14 |  | 2.66
[6 empty] | TOTAL Mão de Obra com Encargos Complementares: |  |  |  | 6.17
Serviço |  |  | FONTE |  | UNID | COEFICIENTE |  | PREÇO UNITÁRIO |  | TOTAL
S02483 | Enchimento de rasgos em alvenaria e concreto para tubulação diâm 1/2" a 1" |  | ORSE |  | m | 1.01 |  | 6.65 |  | 6.72
[6 empty] | TOTAL Serviço: |  |  |  | 6.72
[6 empty] | VALOR: |  |  |  | 18.9
[6 empty] | VALOR ENCARGOS (112.73%): |  |  |  | 4.34
[6 empty] | VALOR BDI (24.23%): |  |  |  | 4.58
[6 empty] | VALOR COM BDI: |  |  |  | 23.48
6416076 Usinagem de areia-asfalto a quente - faixa A - areia comercial (t)
EQUIPAMENTOS |  |  | QUANT | UTILIZAÇÃO |  | CUSTO OPERACIONAL |  |  |  | CUSTO HORÁRIO
|  |  |  | PROD | IMPR | PROD |  | IMPR
E9559 | Aquecedor de fluido térmico - 12 kW |  | 1 | 1 | 0 | 53.0168 |  | 30.4076 |  | 53.0168
E9584 | Carregadeira de pneus com capacidade de 1,72 m³ - 113 kW |  | 1 | 0.8 | 0.2 | 150.1843 |  | 74.7014 |  | 135.0877
E9021 | Grupo gerador - 456 kVA |  | 1 | 1 | 0 | 301.7997 |  | 18.0653 |  | 301.7997
E9558 | Tanque de estocagem de asfalto com capacidade de 30.000 l |  | 2 | 1 | 0 | 43.8458 |  | 29.9498 |  | 87.6916
E9689 | Usina de asfalto a quente gravimétrica com capacidade de 100/140 t/h - 260 kW |  | 1 | 1 | 0 | 930.6963 |  | 492.4445 |  | 930.6963
[6 empty] | TOTAL EQUIPAMENTOS: |  |  |  | 1508.2921
MÃO DE OBRA |  |  |  |  | UNID | CONSUMO |  | SALÁRIO HORA |  | CUSTO HORÁRIO
88316 | SERVENTE COM ENCARGOS COMPLEMENTARES |  |  |  | H | 4 |  | 24.14 |  | 96.56
[6 empty] | TOTAL MÃO DE OBRA: |  |  |  | 96.56
[6 empty] | Custo Horário da Execução: |  |  |  | 1604.8521
[6 empty] | Produção da Equipe: |  |  |  | 99.6
[6 empty] | Custo Unitário da Execução: |  |  |  | 16.113
MATERIAIS |  |  |  |  | UNID | CONSUMO |  | VALOR UNITÁRIO |  | CUSTO UNITÁRIO
I00370S | Areia media - posto jazida/fornecedor (retirado na jazida, sem transporte) |  |  |  | m3 | 0.58642 |  | 95.7 |  | 56.1204
M0344 | Cal hidratada - a granel |  |  |  | kg | 56.15 |  | 0.48 |  | 26.952
M1943 | Cimento asfáltico de petróleo - CAP 50/70 |  |  |  | t | 0.08422 |  | 0 |  | 0
M1941 | Óleo tipo A1 |  |  |  | l | 8 |  | 5.2 |  | 41.6
[6 empty] | TOTAL MATERIAIS: |  |  |  | 124.6724
TRANSPORTE - TEMPO FIXO |  |  | UNIDADE | CODIGO |  | CONSUMO |  | PREÇO UNITÁRIO |  | CUSTO UNITÁRIO
I00370S | Areia media - posto jazida/fornecedor (retirado na jazida, sem transporte) (Caminhão basculante com capacidade de 10 m³ - 210 kW) |  | t | 5914647 |  | 0.87963 |  | 1.33 |  | 1.1699
M0344 | Cal hidratada - a granel (Caminhão silo com capacidade de 30 m³ - 265 kW) |  | t | 5914363 |  | 0.05615 |  | 12.94 |  | 0.7266
[6 empty] | TRANSPORTE - TEMPO FIXO: |  |  |  | 1.8965
MOMENTO DE TRANSPORTE |  | UND | QUANTIDADE | LN |  | RP |  | P |  | CUSTO UNITÁRIO
|  |  |  | DMT | R$ | DMT | R$ | DMT | R$
I00370S | Areia media - posto jazida/fornecedor (retirado na jazida, sem transporte) (Caminhão basculante com capacidade de 10 m³ - 210 kW) | tkm | 0.87963 | 0 | 0.93 | 0 | 0.74 | 0 | 0.6 | 0
M0344 | Cal hidratada - a granel (Caminhão silo com capacidade de 30 m³ - 265 kW) | tkm | 0.05615 | 0 | 0.66 | 0 | 0.53 | 0 | 0.43 | 0
[6 empty] | MOMENTO DE TRANSPORTE: |  |  |  | 0
[6 empty] | Custo Direto Total: |  |  |  | 142.6819
[6 empty] | VALOR: |  |  |  | 142.68
[6 empty] | VALOR ENCARGOS (112.73%): |  |  |  | 0.33
[6 empty] | VALOR BDI (24.23%): |  |  |  | 34.57
[6 empty] | VALOR COM BDI: |  |  |  | 177.25
S02085 Vaso sanitário convencional, linha popular, c/caixa de descarga de sobrepor AKROS ou similar, assento plastico universal branco, conjunto de fixação, tubo de ligação e engate plástico - Rev 04 (un)
Material |  |  | FONTE |  | UNID | COEFICIENTE |  | PREÇO UNITÁRIO |  | TOTAL
I06138S | Anel de vedacao, pvc flexivel, 100 mm, para saida de bacia / vaso sanitario |  | ORSE |  | un | 1 |  | 7.36 |  | 7.36
I00230 | Assento para vaso sanitário, plastico, universal, branco, padrão popular |  | ORSE |  | un | 1 |  | 18.27 |  | 18.27
I10420S | Bacia sanitaria (vaso) convencional, de louca branca, sifao aparente, saida vertical (sem assento) |  | ORSE |  | un | 1 |  | 171.52 |  | 171.52
I01030S | Caixa de descarga plastica para bacia / vaso sanitario, externa, capacidade 9 litros, puxador fio de nylon, nao incluso cano, bolsa, engate |  | ORSE |  | un | 1 |  | 39.15 |  | 39.15
I06141S | Engate/rabicho flexivel plastico (pvc ou abs) branco 1/2" x 30 cm |  | ORSE |  | un | 1 |  | 4.21 |  | 4.21
I00669 | Fixação para vaso sanitário, DECA SP13 ou similar |  | ORSE |  | cj | 1 |  | 23.1 |  | 23.1
I02306 | Tubo descida pvc 1 1/ 4", completo, p/ caixa descarga (akros ou similar) |  | ORSE |  | un | 1 |  | 35.94 |  | 35.94
[6 empty] | TOTAL Material: |  |  |  | 299.55
Mão de Obra com Encargos Complementares |  |  | FONTE |  | UNID | COEFICIENTE |  | PREÇO UNITÁRIO |  | TOTAL
88267 | ENCANADOR OU BOMBEIRO HIDRÁULICO COM ENCARGOS COMPLEMENTARES |  | SINAPI |  | H | 2.3 |  | 31.89 |  | 73.35
88316 | SERVENTE COM ENCARGOS COMPLEMENTARES |  | SINAPI |  | H | 2.3 |  | 24.14 |  | 55.52
[6 empty] | TOTAL Mão de Obra com Encargos Complementares: |  |  |  | 128.87
[6 empty] | VALOR: |  |  |  | 428.42
[6 empty] | VALOR ENCARGOS (112.73%): |  |  |  | 48.14
[6 empty] | VALOR BDI (24.23%): |  |  |  | 103.81
[6 empty] | VALOR COM BDI: |  |  |  | 532.23

## CURVA ABC SERVICOS
CÓDIGO | DESCRIÇÃO | FONTE | TIPO | UNIDADE | QUANTIDADE | PREÇO UNITÁRIO | PREÇO TOTAL | % | ACUMUL. % | CL
CAP | AQUISIÇÃO DE CAP 50/70 | Composições Próprias | Serviço | t | 43.92 | 5227.59 | 229595.7528 | 25.8757 | 25.8757 | A
94275 | ASSENTAMENTO DE GUIA (MEIO-FIO) EM TRECHO RETO, CONFECCIONADA EM CONCRETO PRÉ-FABRICADO, DIMENSÕES 100X15X13X20 CM (COMPRIMENTO X BASE INFERIOR X BASE SUPERIOR X ALTURA). AF_01/2024 | SINAPI | Serviço | M | 2752 | 57.84 | 159175.68 | 17.9393 | 43.815 | A
94287 | EXECUÇÃO DE SARJETA DE CONCRETO USINADO, MOLDADA IN LOCO EM TRECHO RETO, 30 CM BASE X 10 CM ALTURA. AF_01/2024 | SINAPI | Serviço | M | 2752 | 44.15 | 121500.8 | 13.6933 | 57.5083 | B
4011444 | Areia asfalto a quente - faixa A - areia comercial | SICRO NOVO | Serviço | t | 532.53 | 197.66 | 105259.8798 | 11.8629 | 69.3713 | B
CM30 | AQUISIÇÃO DE CM-30 | Composições Próprias | Serviço | t | 9.9 | 6360.58 | 62969.742 | 7.0968 | 76.468 | B
ADMOBRA | ADMINISTRAÇÃO LOCAL DA OBRA | Composições Próprias | Serviço | MÊS | 6 | 7654.59 | 45927.54 | 5.1761 | 81.6441 | C
5901640 | Transporte com caminhão basculante com caçamba estanque com capacidade de 14 m³ - rodovia pavimentada | SICRO NOVO | Transporte | tkm | 61088.12 | 0.6 | 36652.872 | 4.1308 | 85.7749 | C
TCAP | TRANSPORTE DE CAP 50/70 | Composições Próprias | Transporte | t | 43.92 | 566.74 | 24891.2208 | 2.8053 | 88.5802 | C
BARRAOB | BARRACÃO PARA ESCRITÓRIO DE OBRA PORTE PEQUENO S=25,41M2 COM MATERIAIS NOVOS | Composições Próprias | Serviço | UND | 1 | 18996.18 | 18996.18 | 2.1409 | 90.7211 | C
RR1C | AQUISIÇÃO DE EMULSÃO ASFALTICA RR-2C | Composições Próprias | Serviço | t | 4.12 | 3890.35 | 16028.242 | 1.8064 | 92.5275 | C
4011209 | Regularização do subleito | SICRO NOVO | Serviço | m² | 8256 | 1.08 | 8916.48 | 1.0049 | 93.5324 | C
MOBEQ | DESMOBILIZAÇÃO DE EQUIPAMENTOS | Composições Próprias | Serviço | UND | 1 | 7626.67 | 7626.67 | 0.85954 | 94.3919 | C
MOBEQ | MOBILIZAÇÃO DE EQUIPAMENTOS | Composições Próprias | Serviço | UND | 1 | 7626.67 | 7626.67 | 0.85954 | 95.2515 | C
5502978 | Compactação de aterros a 100% do Proctor normal | SICRO NOVO | Serviço | m³ | 1499.75 | 4.68 | 7018.83 | 0.79103 | 96.0425 | C
102498 | PINTURA DE MEIO-FIO COM TINTA BRANCA A BASE DE CAL (CAIAÇÃO). AF_05/2021 | SINAPI | Serviço | M | 2752 | 2.17 | 5971.84 | 0.67303 | 96.7155 | C
TCM30 | TRANSPORTE DE CM-30 | Composições Próprias | Transporte | t | 9.9 | 566.74 | 5610.726 | 0.63234 | 97.3479 | C
102508 | PINTURA DE FAIXA DE PEDESTRE OU ZEBRADA COM TINTA EPÓXI, E = 30 CM, APLICAÇÃO MANUAL. AF_05/2021 | SINAPI | Serviço | M2 | 89.6 | 55.78 | 4997.888 | 0.56327 | 97.9112 | C
COMP-30793640 | POSTE EM TUBO DE AÇO GALVANIZADO, PESADO, D=2" (50MM), ALTURA ÚTIL=2,50M, ALTURA TOTAL=3,20M | Composições Próprias | Serviço | UND | 9 | 535.57 | 4820.13 | 0.54323 | 98.4544 | C
4011351 | Imprimação com asfalto diluído | SICRO NOVO | Serviço | m² | 8256 | 0.36 | 2972.16 | 0.33497 | 98.7894 | C
TRR1C | TRANSPORTE DE EMULSÃO ASFALTICA RR-2C | Composições Próprias | Transporte | t | 4.12 | 566.74 | 2334.9688 | 0.26315 | 99.0525 | C
4011353 | Pintura de ligação | SICRO NOVO | Serviço | m² | 8256 | 0.27 | 2229.12 | 0.25122 | 99.3037 | C
103689 | FORNECIMENTO E INSTALAÇÃO DE PLACA DE OBRA COM CHAPA GALVANIZADA E ESTRUTURA DE MADEIRA. AF_03/2022_PS | SINAPI | Serviço | M2 | 4.5 | 468.21 | 2106.945 | 0.23746 | 99.5412 | C
4016096 | Escavação e carga de material de jazida com escavadeira hidráulica de 1,56 m³ | SICRO NOVO | Serviço | m³ | 1499.75 | 1.32 | 1979.67 | 0.22311 | 99.7643 | C
PLAID | PLACA DE IDENTIFICAÇÃO EM AÇO ESCOVADO, DOBRADO NAS EXTREMIDADES DIM. 21 X 11CM - FORNECIMENTO E INSTALAÇÃO | Composições Próprias | Serviço | UND | 9 | 207.38 | 1866.42 | 0.21035 | 99.9746 | C
COM-18574552 | RECUPERAÇÃO DE AREA DEGRADADA | Composições Próprias | Serviço | M³ | 1499.75 | 0.15 | 224.9625 | 0.025354 | 100 | C
[6 empty] | Subtotal até 100,00% |  | 887301.39
[6 empty] | Outros: |  | 0
[6 empty] | Valor total do Orçamento: |  | 887301.39

## CRONOGRAMA
ITEM | DESCRIÇÃO | VALOR (R$) | MÊS 1 | MÊS 2 | MÊS 3 | MÊS 4 | MÊS 5 | MÊS 6 | Total parcela
1 | ADMINISTRAÇÃO LOCAL | 45927.54 | 14.69% | 13.54% | 12.86% | 12.18% | 22.28% | 24.45% | 100%
|  |  | 6746.76 | 6218.59 | 5906.28 | 5593.97 | 10232.66 | 11229.28 | 45927.54
2 | SERVIÇOS PRELIMINARES | 28729.8 | 100% | [5 empty] | 100%
|  |  | 28729.8 | [5 empty] | 28729.8
3 | TERRAPLENAGEM | 22909.79 | 25% | 25% | 25% | 25% |  |  | 100%
|  |  | 5727.45 | 5727.45 | 5727.45 | 5727.44 |  |  | 22909.79
4 | SERVIÇO DE PAVIMENTAÇÃO | 483549.87 | 20% | 20% | 20% | 20% | 20% |  | 100%
|  |  | 96709.97 | 96709.97 | 96709.97 | 96709.97 | 96709.99 |  | 483549.87
5 | DRENAGEM SUPERFICIAL | 280676.48 |  |  |  |  | 30% | 70% | 100%
[7 empty] | 84202.94 | 196473.54 | 280676.48
6 | SINALIZAÇÃO VIÁRIA | 17656.28 |  |  |  |  | 30% | 70% | 100%
[7 empty] | 5296.88 | 12359.4 | 17656.28
7 | SERVIÇOS FINAIS | 7851.63 | [5 empty] | 100% | 100%
[8 empty] | 7851.63 | 7851.63
|  | 887301.39 | 137913.98 | 108656.01 | 108343.7 | 108031.38 | 196442.47 | 227913.85 | 887301.39
|  |  | 137913.98 | 246569.99 | 354913.69 | 462945.07 | 659387.54 | 887301.39

## BDI
COD | DESCRIÇÃO | %
Despesas Indiretas
AC | Administração central | 4.01
DF | Despesas financeiras | 1.11
R | Riscos | 0.56
| TOTAL | 5.68
Benefício
S + G | Seguro/Garantia | 0.4
L | Lucro | 6.92
| TOTAL | 7.32
I | Impostos
| PIS | 0.65
| COFINS | 3
| ISS | 5
| TOTAL | 8.65
BDI = 24,23%
COD | DESCRIÇÃO | %
Despesas Indiretas
AC | Administração central | 3.45
DF | Despesas financeiras | 0.85
R | Riscos | 0.85
| TOTAL | 5.15
Benefício
S + G | Seguro/Garantia | 0.48
L | Lucro | 4.86
| TOTAL | 5.34
I | Impostos
| PIS | 0.65
| COFINS | 3
| TOTAL | 3.65
BDI = 15,00%

## ENCARGOS SOCIAIS
COD | DESCRIÇÃO | HORISTA % | MENSALISTA %
A | GRUPO A
A1 | INSS | 20 | 20
A2 | SESI | 1.5 | 1.5
A3 | SENAI | 1 | 1
A4 | INCRA | 0.2 | 0.2
A5 | SEBRAE | 0.6 | 0.6
A6 | Salário Educação | 2.5 | 2.5
A7 | Seguro Contra Acidentes de Trabalho | 3 | 3
A8 | FGTS | 8 | 8
A9 | SECONCI | 0 | 0
| TOTAL | 36.8 | 36.8
B | GRUPO B
B1 | Repouso Semanal Remunerado | 17.88 | 0
B2 | Feriados | 3.95 | 0
B3 | Auxílio - Enfermidade | 0.86 | 0.65
B4 | 13º Salário | 10.97 | 8.33
B5 | Licença Paternidade | 0.07 | 0.05
B6 | Faltas Justificadas | 0.73 | 0.56
B7 | Dias de Chuvas | 1.56 | 0
B8 | Auxílio Acidente de Trabalho | 0.1 | 0.07
B9 | Férias Gozadas | 11.16 | 8.48
B10 | Salário Maternidade | 0.03 | 0.03
| TOTAL | 47.31 | 18.17
C | GRUPO C
C1 | Aviso Prévio Indenizado | 4.55 | 3.46
C2 | Aviso Prévio Trabalhado | 0.11 | 0.08
C3 | Férias Indenizadas | 3.17 | 2.41
C4 | Depósito Rescisão Sem Justa Causa | 2.6 | 1.98
C5 | Indenização Adicional | 0.38 | 0.29
| TOTAL | 10.81 | 8.22
D | GRUPO D
D1 | Reincidência de Grupo A sobre Grupo B | 17.41 | 6.69
D2 | Reincidência de Grupo A sobre Aviso Prévio Trabalhado e Reincidência do FGTS sobre Aviso Prévio Indenizado | 0.4 | 0.31
| TOTAL | 17.81 | 7
| A + B + C + D = | 112.73 | 70.19